## Sheet1
分类 | 中文 | 英文
起重机 | 桥吊（岸桥） | RMQC (Rail Mounted Quayside Crane) 或者STS | NCR(不相符报告) | non-conformance report
起重机 | 轮胎吊（场桥） | RTG (Rubber Tyre Gantry Crane) | HSR(火工矫正报告) | heat straightening report
起重机 | 卸船机 | Ship-unloader
起重机 | 装船机 | Ship-loader
起重机 | 斗轮堆取料机 | Bucket Wheel Stacker-Reclaimer
起重机 | 门座起重机 | Portal Crane
起重机 | 多用途门机 | Multi-Purpose Portal Crane
结构 | 前大梁 | Boom
结构 | 后大梁 | Girder
结构 | 梯形架 | Pylon
结构 | 上横梁 | Portal
结构 | 下横梁 | Sill beam
结构 | 立柱 | Leg
结构 | 联系横梁 | Horizontal beam
结构 | 前拉杆 | forestay
结构 | 前撑横梁 | frame beam
结构 | 斜撑 | Diagonal link
结构 | 水平撑 | Horizontal link
结构 | 大平衡梁 | Upper equalizer
结构 | 中平衡梁 | Middle equalizer
结构 | 小平衡梁 | Lower equalizer
结构 | 主动车架 | Driving bogie
结构 | 从动车架 | Driven bogie
结构 | 门框 | Frame
结构 | 单箱梁 | Single beam
结构 | 双箱梁 | Double beam
结构 | 小车架 | Trolley frame
结构 | 机房底盘 | Machinery-house deck
结构 | 吊具上架 | Headblock
结构 | 承轨梁 | Track girder
方向 | 海侧 | Waterside (W.S.)
方向 | 陆侧 | Landside (L.S)
机构 | 俯仰 | Boom hoist
机构 | 起升 | Main hoist
机构 | 小车 | Trolley
机构 | 倾转 | Trim, List and skew
机构 | 防挂舱 | Snag
机构 | 防摇 | Anti-sway
机构 | 大车 | Gantry
机构 | 吊具 | Spreader
机构 | 双箱吊具 | Twin-spreader
机构 | 维修行车 | Maintenance crane
机构 | 托绳小车 | Catenary trolley
机构 | 拖令小车 | Festoon
机构 | 减速箱 | Reducer/ gear box
机构 | 抓斗 | Grab bucket
机构 | 电缆卷筒 | Cable reel
机构 | 电缆尾架 | jib for cable station
机构 | 柱 | legs
机构 | 机房底架 | machinery house station
机构 | 维修行车 | maintain crane
机构 | 中拉杆 | middle fixed tie link
机构 | 上横梁 | portal
机构 | 梯形架 | pylon
机构 | 后拉杆 | rear fixed tie link
机构 | 下横梁 | sill beam
机构 | 小车架 | trolle frame
机构 | 中撑杆－斜－水平 | brace bar-diagonal-horizontal
机构 | 横架 | lateral bracing
机构 | 门框 | frame
机构 | 拉杆－伸缩－俯仰 | link-flexible-pitching
机构 | 叉头螺杆 | fork screw
机构 | 大中小吊钩横梁 | upper-intermediate-lower-hook beam
机构 | 行走车架 | travel mechanism
机构 | 花架结构 | under frame
机构 | 轨道 | rails
机构 | 梯子 | ladder
机构 | 梯子平台 | landing
机构 | 脚 | toe
机构 | 踏步 | tread
机构 | 槽钢 | channel
机构 | 网格 | checked
机构 | 关闭 | closure
机构 | 柱 | column
房，室 | 机器房 | Machinery house
房，室 | 司机室 | Operator cabin
房，室 | 俯仰室 | Boom hoist cabin
房，室 | 电气房 | Electric room
房，室 | 理货室 | Check room
房，室 | 计算机房 | Computer room
房，室 | 动力房 | Power station/engine cabin
零件 | part character
零件
零件 | 母材 | basemetal
零件 | 隔板 | diaphragm
零件 | 其它 | miscellanceous
零件 | 外／内侧腹板 | outside/inside web
零件 | 管接 | pipe joint
零件 | 面底板 | top/bottom plate
零件 | 承轨梁 | track girder
零件 | 翼板和腹板 | flg or web
零件 | 卷筒 | Drum
零件 | 滑轮 | Pulley
零件 | 钢丝绳 | Steel rope/steel wire
零件 | 法兰/轮缘 | Flange
零件 | 支座 | Support
零件 | 轴 | Shaft
零件 | 销轴 | Pin
零件 | 主动轴 | Driving shaft
零件 | 从动轴 | Driven shaft
零件 | 车轮 | Wheel
零件 | 水平轮 | Horizontal wheel/guider wheel
零件 | 轨道 | Rail
零件 | 联轴节 | Coupling
零件 | 螺母 | Nut
零件 | 螺栓 | Bolt
零件 | 垫片 | Washer
零件 | 转销 | Twistlock
零件 | 托棍 | Roller
零件 | 齿轮 | Gear
零件 | 齿条 | Rack
零件 | 轴承 | Bearing
零件 | 弹簧 | Spring
零件 | 挡圈 | Check ring
零件 | 活塞 | Piston
零件 | 油标 | Oil indicater
零件 | 铭牌 | Name plate
零件 | 卸克 | Shackle
零件 | 凸轮 | Cam
零件 | 吊耳 | Lug
零件 | 吊钩 | Hook
零件 | 定位块 | Location block
零件 | 抗剪块 | Anti-cut block
零件 | 抗磨块 | Anti-attrite block
零件 | 导板 | Slipper
装置 | 清扫装置 | Cleaning device
装置 | 挡绳装置 | Ward off rope device
装置 | 张紧装置 | Tensioning device
装置 | 牵引装置 | Tow device
装置 | 换绳装置 | Rope changer
装置 | 联动装置 | Linkage
装置 | 温度计 | Thermometer
焊接 | 面板 | Top plate / flange plate
焊接 | 侧板 | Web
焊接 | 底板 | Bottom plate
焊接 | 对接 | Butt
焊接 | 角接 | Corner
焊接 | 筋板 | Stiffener
焊接 | 隔板 | Diaphragm
焊接 | 咬边 | Undercut
焊接 | 气孔 | Pore
焊接 | 裂纹 | Crack
焊接 | 飞溅 | Spatter
焊接 | 夹渣 | Slag
油漆 | 底漆 | Primer (not premier)
油漆 | 中层漆 | intermediate coat
油漆 | 面漆 | Final coat
油漆 | 漆膜厚度 | Average film thickness
油漆 | 磷化漆 | Phosphorized paint
走道 | 走道 | Walkway
走道 | 梯子平台 | Ladder and platform
走道 | 拦杆，扶手 | handrail
走道 | 格栅板 | Grating
走道 | 直梯 | Ladder
探伤 | 无损探伤 | NDT (Non-destructure test)
探伤 | 超声波探伤 | UT (Ultrasonic test)
探伤 | 射线探伤 | RT (Radial test)
探伤 | 磁粉探伤 | MT (Magnetic test)
材料 | 钢板 | Steel plate
材料 | 圆钢 | Round steel
材料 | 锻件 | Forging
材料 | 铸件 | Casting
材料 | 角钢 | Angle iron
材料 | 工字钢 | I-shaped steel
| 不锈钢 | stainless
电气 | 电缆槽 | Cable groove
电气 | 扎带 | Bandage
电气 | 继电器 | Relay
电气 | 接触器 | Contactor
电气 | 变压器 | Transformer
电气 | 空调 | Air-condition
电气 | 排风扇 | Exhausting fan
电气 | 风速仪 | Anemoscope
电气 | 电梯 | Elevator
电气 | 航空灯 | Aviation light
电气 | 投光灯 | Flood light
电气 | 照明灯 | Illuminating lamp
电气 | 应急灯 | Emergency lamp
电气 | 紧停 | Emergency stop
电气 | 限位 | Limit
电气 | 重锤限位 | Hammer limit
电气 | 交流电 | Alternating current
电气 | 直流电 | Direct current
电气 | 调试 | Commissioning
热处理 | 淬火 | Quench
热处理 | 退火 | Anneal
热处理 | 回火 | Temper
热处理 | 调质 | Hardening and Tempering
热处理 | 正火 | Normalization
参数 | 同轴度 | Axiality
参数 | 温度 | Temperature
参数 | 湿度 | Humidity
参数 | 转速 | Rotary speed
参数 | 速度 | Speed
参数 | 外伸距 | Outreach
参数 | 后伸距 | Backreach
参数 | 轨距 | Gauge
参数 | 轮压 | Wheel pressure
工作 | 焊接 | Welding
工作 | 打磨 | Grinding
工作 | 油漆 | Painting
工作 | 镗孔 | Counterboring
工作 | 装配 | Assembling
试车 | 静载 | Static load
试车 | 动载 | Dynamic load
试车 | 额定载荷 | Standard load
试车 | 超载 | Overload
试车 | 连续试车 | Endurance test
液压 | 电磁阀 | Solenoid valve
液压 | 溢流阀 | Relief valve
液压 | 减压阀 | Pressure reduce valve
液压 | 节流阀 | Throttle valve
液压 | 加热器 | Immersion heater
液压 | 空气滤清器 | Air filter
液压 | 回油滤油器 | Oil return filter
液压 | 单向阀 | Check valve
液压 | 单向节流阀 | Check/throttle valve
液压 | 插装阀 | Cartridge valve
液压 | 液压硬管（卡套管) | Tube
液压 | 液压硬管（焊接管) | Pipe
液压 | 软管 | Hose
液压 | 接头 | Fitting
液压 | 油箱 | Reservoir
液压 | 泵 | Pump
液压 | 压力继电器 | Pressure relay
液压 | 温度计 | Thermometer
方向方位 | 海侧 | waterside
方向方位 | 陆侧 | landside
方向方位 | 与什么相连 | connection of …and…
方向方位 | 对角线 | diagonal
方向方位 | 边 | edge
方向方位 | 角 | angle
方向方位 | 下面 | below
方向方位 | 底部 | bottom
方向方位 | 弧形板 | camber
方向方位 | 定向的 | oriention
图纸描述 | 总平面 | key plan
图纸描述 | 单一 | mono
图纸描述 | 待定 | later
图纸描述 | 合适的 | applicable
图纸描述 | 辅助的 | auxiliary
图纸描述 | 避免 | avoid
图纸描述 | 深度 | depth
图纸描述 | 描述 | description
图纸描述 | 名称 | designation
图纸描述 | 详图 | details
图纸描述 | 直径 | diameter
图纸描述 | 尺寸 | dimension
图纸描述 | 正面图 | elevation
图纸描述 | 膨胀 | expansion
图纸描述 | 适宜的 | fitted
图纸描述 | 间距 | gap
图纸描述 | 缀板 | guesset
图纸描述 | 增加量 | increment
图纸描述 | 中间 | intermediary
图纸描述 | 允许 | permit
图纸描述 | 相似的 | similar
图纸描述 | 形状 | shape
图纸描述 | 表 | scheudule
图纸描述 | 剖面 | sections
图纸描述 | 硬／强硬的 | stiff
图纸描述 | 厚 | thick
图纸描述 | 薄的 | thin
图纸描述 | 穿过 | thru
图纸描述 | 紧固 | tight
图纸描述 | 桁架 | truss
图纸描述 | 典型的 | typical
图纸描述 | 单位 | unite
图纸描述 | 垂直 | vertical
图纸描述 | 宽 | width
图纸描述 | 零 | aero
1 | 法规 | code | 评定 | qualify(v.) qualification(n.)
2 | 规范 | society | 满足 | meet
3 | 标准 | standard | 许可 | permit
4 | 暂行标准 | tentative standard | 拒收 | reject
5 | 达到标准 | come up to the standard | 废品 | rejection
6 | 定标准 | fix (set up) a standard | 鉴别 | identify
7 | 标书 | specification | 提交 | submit
8 | 技术规格 |  | 论证 | demonstrate
9 | 要求 | requirement | 公约 | convention
10 | 满足要求 |  | 仲裁 | arbitration
11 | 细则 | regulation | 公证 | notarization
12 | 规则 | rule | 公证人 | public notary
13 | 法律 | law | 商检 | commodity inspection&testing
14 | 条款 | provision | 独立检验员 | independent inspecter
15 | 总则 | general provision | 业主代表 | representative of s/v
16 | 附带条件 | proviso | 业主 | owner
17 | 限制条款 |  | 委托人 | client
18 | 判椐 | criterion (pl. criteria) | 签署 | sign
19 | 约定条件 | stipulation | 要求 | request
20 | 合同规定 | on the stipulation that | 监理员 | superviser
21 | 合同 | contract | 检查鉴定 | survey
22 | 签定合同 | sign a contract | 检查 | inspect, check, verify(验证)
23 | 拟订合同 | draw up a contract | 目击 | witness
24 | 违约 | treachery of contract | 禁止 | prohibit
25 | 代理人 | mandatory | 建议 | recommend
26 | 强制性的 | mandatory,restrictive | 满意的 | satisfactory
27 | 条件 | optional | 授权 | authorize
28 | 符合 | conform to (with) | 文件 | document
29 | 遵守 | comply with | 审查 | review
30 | 确认 | confirm | 监控 | monitor
31 | 证书 | certificate | 测定 | detect
32 | 认可 | approve(v.) approval(n.) | 逐个检验 | individual inspection
33 | 接收 | accept(v.) acceptance(n.) | 抽样检验 | sampling inspection
34 | 巡检 |  | 授权文件 | valid document
35 | 评价 | evaluate assessment | 停止点 | hold point(H)
36 | 试验 | test | 交货 | delivery
37 | 实验 | experiment | 竣工图 | as-built drawing
38 | 试样 | specimen | 原始记录 | original record
39 | 可跟踪性 | traceability | 传阅 | recycle
40 | 预先具有资格 | prequalify | 批注 | comment
41 | 制定，评价 | judge | 答复 | reply
42 | 责任 | responsibility, obligation, duty | 紧急 | urgent
43 | 折衷，兼顾 | compromise concession | 宣读 | read out
44 | 官方，管理局 | authority | 直线度 | straightness
45 | 样本 | sample | 垂直度 | perpendicular
46 | 保证 | assure | 平整度 | flatness
47 | 通知单 | notification | 同心度 | concentricity
48 | 通知 | notify(v.) notice(n.) | 平行度 | parallelism
49 | 会议纪要 | minutes | 圆度 | roundness
50 | 数量 | quantity | 平面度 | planeness
51 | 质量 | quality | 随机的 | random
52 | 质量控制 | quality control(Q.C) | 方向 | direction
53 | 质量保证 | quality assurance(Q.A) | 指南 | guide
54 | 缺陷 | defect | 表面粗糙度 | surface roughness
55 | 损坏 | damage | 尺寸公差 | dimension tolerance
56 | 失败，故障 | failure | 允许误差 | admissble error
57 | 断裂 | fracture | 上偏差 | upper deviation
58 | 塌陷，凹陷 | collapse | 下偏差 | lower deviation
59 | 中断 | discontinuity | 尺寸 | dimension
60 | 裂缝 | crack | 长度 | length
61 | 发裂 | flaw | 宽度 | width
62 | 龟裂 | fissure | 高度 | height
63 | 毛细裂纹 | eapiecary crack | 厚度 | thickness
64 | 起始裂纹 | incipient crack | 深度 | depth
65 | 断层裂纹 | fault fissure | 跨度 | span
66 | 临界的 | critical | 直径 | diameter
67 | 半径 | radius | 敲打检查 | hammering test
68 | 外径 | outer diameter | 拉伸试验 | tensile test
69 | 内径 | inner diametor | 冲击韧性试验 | impact cupping test
70 | 口径 | calibre | 压扁试验 | squeezing test
71 | 拱度 | camber | 侧弯试验 | side bend test
72 | 桡度 | deflection | 背弯试验 | root bend test
73 | 旁弯 | lateral flexure | 面弯试验 | face bend test
74 | 弯曲 | flexure, bending | 纵弯试验 | axial bend test
75 | 斜度 | slope | 硬度试验 | hardness test
76 | 角度 | angle | 选定 | choose
77 | 对角线 | diagonal | 选择 | select
78 | 平行线 | parallel | 挑选 | pick
79 | 中心线 | center line | 炉批号 | heat/plate number
80 | 斜线 | oblique line | 炉·批 | lot or heat
81 | 切线 | tangential line | 型材 | bar stock
82 | 轮廓线 | contour line | 湿气 | moisture
83 | 原点，起点 | original | 编制 | drafting
84 | 指标 | index | 签发 | sign & issue
85 | 无损检测 | nondestructive test (NDT) | 执行 | performance
86 | 破坏试验 | destructive test | 报标 | invitation for tender
87 | 外观检查 | visual examination | 投标 | tender, bid
88 | 超声波探伤 | ultrasonic test (UT) | 开标 | bid opening
89 | 射线探伤 | radiography test(RT) | 中标 | success of bid
90 | 磁粉探伤 | magnetic particle test (MT) | 询价 | inquiry
91 | 渗透探伤 | penetrant test (PT) | 标价 | quotation of prices, offer
92 | 密封性试验 | leak test | 不相符 | non-conformance
93 | 气密试验 | air tight test | 遗漏 | omission
94 | 压力试验 | pressure test | 去掉 | remove
95 | 水压试验 | hydraulic test | 更换 | renew
96 | 气压试验 | pneumatic test | 修补 | repair
97 | 冲水试验 | fill water test | 中心线 | centre line
98 | 宏观组织检查 | macroscopic examination | 几何形状 | geometry
99 | 微观组织检查 | microcosmic examination | 型号 | model
100 | 侵蚀 | erosion | 暂时 | temporarily
101
102 | 测量 | measure | 对接焊 | butt welding
103 | 凸起 | camber | 角焊 | fillet welding
104 | 凸出 | protrusion | 搭接焊 | lap welding
105 | 超出 | protrude beyond | 船形焊 | fillet welding in down hand
106 | 清除 | decontaminate | 塞焊 | plug welding
107 | 修正 | amend | 平焊 | down hand welding
108 | 变形 | distortion | 横焊 | horizontal position welding
109 | 试运行 | trial operation | 主焊 | vertical position welding
110 | 永久变形 | permanent deformation | 仰焊 | overhead position welding
111 | 操作错误 | operate missing | 全位置焊 | all position welding
112 | 不平 | uneven | 平角焊 | horizontal fillet welding
113 | 空心 | hollow | 仰角焊 | fillet welding in the overhead
114 | 同心 | concentricity | 衬垫焊 | welding with backing
115 | 偏心 | eccentric | 单面焊双面成形 | one-side welding with back formation
116 | 签证 | visa | 定位焊 | tack welding
117 | 承包商 | contractor | 堆焊 | surfacing
118 | 分保商 | subcontractor | 返修焊 | rewelding
119 | 供货商 | supplier | 补焊 | repair welding
120 | 断面收缩率 | percentage seduction of area | 隔离层堆焊 | buttering
121 | 破断延伸率 | percentage of elongation of treak | 手工焊 | mannul welding
122 | 拉伸试验 | impact toughness | 自动焊 | automatic welding
123 | 冲击功 | impact work | 焊条电弧焊 | shielded metal arc welding(SMAW)
124 | 抗拉强度 | tensile strength | 埋弧焊 | submerged arc welding(SAW)
125 | 屈服强度 | yielding strength | 气保焊 | gas shielded arc welding
126 | 弯曲角 | angle of bending | 氩弧焊 | argon arc welding
127 | 附件 | annex ,attachment | 钨极氩弧焊 | argon tungsten arc welding
128 | 发出 | issue | 熔化极惰性气保焊 | MIG
129 | 填写 | fill in | 活性气体保护电弧焊 | metal active-gas arc selding(MAG)
130 | 开工会 | kick-off meeting | CO2气保焊 | carbon-dioxide arc welding
131 | 底片 | radiographic test film | 药心CO2气保焊 | arcos arc process,
132 | 抽检 | cross-check |  | dual shielded arc welding
133 | 间距 | interval | 单面焊 | welding by one side
134 |  | welding | 双面焊 | welding by both sides
135
136 |  |  | 封底焊缝 | backing weld
137 | 单道焊 | single pass welding | 焊根 | weld root
138 | 多道焊 | multi-pass wesding | 焊趾 | weld toe
139 | 单层焊 | single layer welding | 凸形角焊缝 | convex fillet weld
140 | 多层焊 | multi-layer welding | 凹形角焊缝 | concave fillet weld
141 | 连续焊 | continuous welding | 交错断续角焊缝 | staggered intermittent fillet weld
142 | 断续焊 | intermittent welding | 并列断续角焊缝 | parallel intermittent fillet weld
143 | 打底焊 | backing welding | 密封焊缝 | seal weld
144 | 盖面焊 | cosmetic welding | 熔透焊缝 | penetration bead
145 | 分段退焊 | backstep welding | 保留垫板 | permanent
146 | 纵缝 | longitudinal seam | 临时垫板 | temperary backing
147 | 横缝 | transverse seam | 垫板 | backing
148 | 环缝 | circumferential seam | 铜垫板 | copper backing
149 | 螺旋缝 | spiral seam | 焊剂垫 | flux backing
150 | 坡口 | groove | 引弧板 | run-on tab end tab
151 | 坡口面 | groove face | 引出板 | run-off tab end tab
152 | 坡口面角度 | bevel angle | 引弧 | arc stact,arc burning
153 | 坡口角度 | groove angle | 熄弧 | arc outage, arc blowout
154 | 钝边 | root face | 焊接工艺评定 | welding procedure qualification(WPQ)
155 | 钝边高度 | thickness of root face | 焊接工艺规程 | welding procedure specification(WPS)
156 | 根部间隙 | root gap | 焊接工艺参数 | welding parameter
157 | 根部半径 | root radius | 焊接电流 | welding current
158 | 根部锐边 | root edge | 电弧电压 | arc voltage
159 | 工型坡口 | square groove | 焊接速度 | weld travel speed
160 | 破形板边（削 | tapered edge | 预热 | pre-weld heat treatment
161 | 焊缝表面 | weld face | 后热 | post-weld heat treatment
162 | 焊缝背面 | back of weld | 层间温度 | interpass temperature
163 | 焊缝尺寸 | size of weld | 焊后热处理 | post weld heat treatment
164 | 焊喉厚度 | throat thickness | 焊接环境 | welding surroundings
165 | 熔深 | penetration depth | 焊工考试 | welder qualification test
166 | 焊缝成形 | appearance of weld | 清根 | root back gouging, back chipping
167 | 余高 | reinforcement | 清渣 | slag removal
168 | 背面余高 | root reinforcement | 定位板（马〕 | strong-back
169 | 焊脚 | leg | 电弧偏吹 | arc flow
170 |  |  | 定位板 | fit lug plate
171
172 | 熔瘤 | droplet | 裂纹 | crack
173 | 拼接 | splice | 层状撕裂 | lamellar tearing
174 | 焊缝清理 | weld cleaning | 气孔 | blowhole
175 | 气刨 | gouge | 密集气孔 | porosity
176 | 批凿 | chip | 虫形气孔 | worm hole
177 | 锤击 | peening | 咬边 | undercut
178 | 捻缝 | caulking | 焊瘤 | overlap
179 | 中间焊层 | intermediate weld layer | 凹坑 | pit
180 | 划线 | mark off | 烧穿 | burn through
181 | 熔渣 | slag | 塌陷 | excessive penetration
182 | 焊缝穿越孔 | weld access hole | 未焊透 | incomplete penetration, lack of penetration
183 | 焊态 | as-weld | 未熔合 | incomplete fusion, lack of fusion
184 | 过热组织 | overheated structure | 未焊满 | incompletely filled weld
|  |  | 熔合 | interfusion
185 | 魏氏组织 | Widmannstatten structure | 根部缺陷 | root concaving
186 | 层状偏析 | laminar segregation | 电弧擦伤 | arc scratch,arc strike
187 | 溶合线 | boud line | 夹渣 | slag inclusion
188 | 热影响区 | heat-affected zone(HAZ) | 白点 | fish eye
189 | 碳当量 | carbon equivalent | 错边 | dislocation, mismatching, misalignment
190 | 晶间腐蚀 | intercryctalline corrosion | 分层 | stratification
191 | 敏化互腐蚀 | weld decay | 嵌条 | insert
192 | 焊接残余应力 | welding residual stress | 飞溅 | spatter
193 | 消除应力 | stress relieving | 机械擦伤 | mechanical damage
194 | 退火消除应力 | stress reliving by annealing | 焊缝成形差 | rough weld
195 | 焊接残余 应力 | welding residual deformation | 锤痕 | hammering pit
196 | 角变形 | angular distortion | 麻点 | pock
197 | 波浪变形 | wave-like deformation | 边缘不平整 | rough edge
198 | 扭曲 | twisted | 剥落 | peel
199 | 收缩 | shrinkage | 弧坑 | crater
200 | 反变形 | backwards deformation | 焊道曲折 | zigzag weld
201 | 刚性固定 | rigid fixing | 外形规整 | smooth contour
202 | 校正 | straighten | 歪斜 | crooked
203 | 火焰校正 | flame straightening | 翘曲 | warping
204 | 焊接缺陷 | weld defect | 焊接材料 | welding consumables
205
206
207 | 焊条 | electrode | 仿形切割 | shape cutting
208 | 酸性焊条 | acid eletrode | 数控切割 | NC cutting
209 | 碱性焊条 | basic electrode | 碳弧气刨 | carbon arc air gouging
210 | 低氢焊条 | low hydrogen type electrode | 坡口切割 | bevel cutting
211 | 焊剂 | welding flux | 切割面质量 | quality of cut face
212 | 焊丝 | welding wire | 缺口 | notch
213 | 镀铜焊丝 | copper -plating welding wire | 挂渣 | adhering slag
214 | 药心焊丝 | flux-cored wire | 结瘤 | dross
215 | 电弧焊机 | arc welding machine | 周边焊 | arround welding
216 | 弧焊电源 | arc welding power source | 电弧偏吹 | arc blow
217 | 焊条保温桶 | quiver for electrode | 焊态 | as-welded
218 | 干燥箱 | dryer | 铜垫板 | copper chill plate
219 | 地线 | earth lead | 焊接熔池 | weld pool
220 | 地线夹头 | earth clamp | 焊接区 | weld region
221 | 平台 | platform | 送丝速度 | wire feed speed
222 | 滚轮架 | turning rolls | 反变形 | backward deformation
223 | 胎架 | placentas | 收缩变形 | contraction deformation
224 | 压缩空气 | compressed air | 翘曲变形 | deflection deformation
225 | 焊接量规 | weld gauge | 油漆 | painting
226 | 测温笔 | tempil stick | 底漆 | primer painting, under coating
227 | 打磨 | grind(ground) | 中层漆 | intermediary painting
228 | 焊钳 | eletrode holder | 面漆 | finishing painting, top coating
229 | 打磨机 | grinder | 锌粉底漆硬化剂 | curing agent,hardener
230 | 钢丝刷 | wire brush | 溶剂 | solvent
231 | 砂纸 | sand-paper | 溶剂气化 | solvent boiling
232 | 砂布 | emery cloth | 稀色剂 | thinner
233 | 气焊 | gas welding | 环氧富锌漆 | epoxy zinc rich primer
234 | 氧－乙炔焊 | oxy-acetylene welding | 沥青 | asphalt
235 | 热喷涂 | thermal spraying | 表面处理 | surface pretreatment
236 | 气割 | gas cutting | 喷砂 | sand blasting
237 | 电弧切割 | arc cutting | 喷丸 | shot blasting
238 | 等离子切割 | plasma arc cutting(PAC) | 除锈 | rust removal, derusting
239 | 空气等离子切割 | air plasma arc cutting | 除漆 | depainting
240 | 脱脂 | degreasing | 风向 | fan angle
241 | 除氧化皮 | scaling | 清洁度 | cleanliness
242 | 喷涂 | spray painting | 覆盖度 | coverage
243 | 刷涂 | brushing | 露点测量器 | dew point calculaton
244 | 除锈 | antirust | 汽化 | flash off
245 | 辊涂 | rollerpainting | 再喷涂最小间隔 | minimum recoating interval
246 | 电镀 | electroplating | 附着力试验 | paint adherence test, cross-hatch test
247 | 镀锌 | galvanized | 附着力 | adhesion
248 | 腻子 | putty | 密度 | density
249 | 刮腻子 | puttying | 起泡 | blistering
250 | 擦净 | scouring | 气泡 | bubble
251 | 晾干 | airing | 针孔 | blowhole
252 | 嵌填 | implant | 起皱 | pin hole
253 | 防滑面漆 | finishing non-slip paint | 凹坑 | wrinkling,crumplepitting
254 | 清漆 | varnish | 流淌 | running
255 | 防锈漆 | rust preventive oil | 流淌 | sagging
256 | 脱脂漆 | antirust grease | 起皮 | peeling
257 | 防锈纸 | rust preventive paper | 桔皮状 | orange peeling
258 | 搅拌 | stirring | 发黑 | blackening
259 | 条纹状涂层 | stripe coating | 泛黄 | yellowing
260 | 色素 | pigment | 开裂 | cracking
261 | 沉淀 | sediment | 颜色和光泽不均匀 | uneven colour & gloss
262 | 无空气喷漆 | airless spray | 涂层中夹灰和砂 | retention of dust &sand
263 | 相对湿度 | relative air humidity | 厚度不均匀 | uneven thickness of film
264 | 湿度计 | moisture gauge ,psychrometer | 露底 | holiday
265 | 粗躁度 | profile roughness | 剥落 | peel off
266 | 干膜厚度 | dry film thickness (D.F.T) | 脱皮 | spalling
267 | 湿膜厚度 | wet film thickness (W.F.T.) | 刷痕 | brush mark
268 | 膜厚仪 | film thickness gange | 渗色 | bleeding
269 | 粘度计 | viscosity meter | 自然老化 | weathering
270 | 露天 | open | 飞漆 | overspray
271 | 含水量 | moisture content | 漆渣 | paint dsegs
272 | 混合比例 | mixing ratio | 油漆烧焦 | burnt &charred paint
273
274
275 | 褪色 | doscp;pir. Fadomg | 折边 | hemming,folding
276 | 粉状表面 | powdery surface | 翻边 | flanging
277 | 污染 | contamination | 刨边 | edge planing
278 | 鳞 | lamination | 修边 | trimming
279 |  | scratch | 拔缘 | side bending
280 | 堆积 | accumulation | 矫正 | correction,rectification
281 | 混浊膜 | blushing | 矫直 | straightening, levelling
282 | 烤焦 | boiling | 校平 | flattening
283 | 粘附 | sticks | 划线 | laying out
284 | 浪费油漆 | overconsumption of paint | 切粒 | cutting
285 | 隐蔽部位 | hidden past | 打样冲眼 | center-punching, punch mark
286 | 散布 | scattered | 锯切 | sawing
287 | 残余物 | residues | 削 | chipping
288 | 光泽 | gloss | 铲去 | chipps off
289 | 均匀地 | evenly | 压皱 | corrugate
290 | 尾状漆 | tailing | 锉削 | filing
291 | 灰尘 | dust | 堵孔 | hole plugging
292 | 锈 | rust | 出白 | baving
293 | 干燥 | drying | 工件 | workpiece
294 | 油漆附着力强度值 | painting adherence strength value | 嵌升 | inserting
295 |  | processing | 贴升 | patching
296 | 冷作 | cold work |  | rabbot
297 | 配作 | matching making | 抛光 | polishing
298 | 排料 | blank layout | 砂纸打磨 | sanding
299 | 放样 | lofting, layout | 找正 | centering
300 | 展开 | development | 配键 | keyffiooing
301 | 号料 | layout off | 刮研 | spotting-in,rescraping
302 | 胀形 | bulging | 配研 | running-in, facing-up
303 | 扩口 | flaring ,expanding | 毛刺
304 | 缩口 | necking | 去毛刺 | debursing
305 | 拱曲 | arching | 去毛刺 | out buss
306 | 放边 | release side | 打磨修正 | dress
307 | 卷边 | curling,crimping | 修磨光滑 | dressed smooth
308
309
310 | 滚花 | knurling | 渗氮 | nitriding
311 | 倒角 | chamfering | 磷化 | phosphating
312 | 倒 圆角 | sounding, filletting | 硬化,强化 | hardening
313 | 倒钝锐边 | breaking sharp corners | 时效 | ageing
314 |  | rounding sharp edges | 退火 | annealing
315 | 车削 | turning rolls | 正火 | normalizing
316 | 铣削 | milling | 淬火 | quenching
317 | 刨削 | planing, shaping | 回火 | tempering
318 | 钻孔 | drilling | 调质 | quenching& tempering
319 | 铰孔 | reaming | 脱碳 | decarbonization
320 |  | spotting | 过烧 | burning
321 | 镗孔 | boring | 过热 | overheating
322 | 插削 | slotting | 冷脆 | cold brittleness
323 | 拉削 | (pull) broaching | 热(红)脆 | hot(red) shortness
324 | 推削 | push broaching | 氢脆 | hydrogen embrittlement
325 | 铲削 | relieving,backing-lff | 蓝脆 | blue brittleness
326 | 刮削 | scroping | 回火脆性 | temper brittleness
327 | 磨削 | grinding | 偏析 | segregation`
328 | 滚削 | hobbing | 白点 | flake, white spot
329 | 扩孔 | counterboring | 软点 | soft spot
330 | 冲孔 | punching, piescing,perforation | 晶粒 | grain
331 | 钻中心孔 | centering | 晶界 | grain boundary
332 | 模具 | die, mould | 断口 | fracture
333 | 力矩扳手 | torque wrench | 总装 | general assembly
334 | 铆接 | riveting | 零件装配 | component assembly
335 | 剪断 | sheasing | 部件装配 | subassembly
336 | 剧断 | sawing | 配合 | fit
337 | 粘接 | glued joint, ashesive-bonding | 安装 | erection, stallation
338 | 表面热处理 | surface heat treatment | 拆卸 | disassembly,dismantle
339 | 固熔处理 | solution heat treatment | 摩擦 | friction
340 | 稳定化处理 | stabilizing treatment | 磨损 | abrasion, wear
341 | 水韧处理 | water toughening | 润滑 | lubrication
342 | 渗碳 | carburization,carburizing | 集中润滑 | central lubrication
343
344
345 | 分散润滑 | separate lubrication | 弯管 | edge coiling
346 | 曳漏 | leakage | 卷园 | lancing
347 | 密封 | seal | 翻孔 | hole flanging
348 | 填料函(箱) | stuffing box | 滚园 | rolling circle
349 | 填料 | packing | 下料 | cropping
350 | 铸造 | casting | 冲压件 | stamping
351 | 冒口 | riser, feeder | 回弹 | sping-back
352 | 浇口 | gate, sprue | 展宽 | spreading
353 | 粘砂 | burning-on | 角裂 | chink
354 | 砂眼 | sand hole | 飞边 | flash off
355 | 气孔 | air pocket | 连皮 | wad,slug
356 | 结瘤 | heel | 凸耳 | laring
357 | 多肉 | metallic projections | 堆积 | prling, build-up
358 | 残缺 | incompleteness | 烧损 | scale (heating)loss
359 | 冷隔 | cold shut | 缩 孔 | shrinkage eavity
360 | 缩孔 | shrinkage | 缺肉 | underfill
361 | 清砂 | cleaning | 非金属夹杂 | non-metallic inclusion
362 | 铸型 | mold | 折叠 | lap, overlap
363 | 型芯 | core | 错差 | mismatch
364 | 铸件 | casting | 粉末冶金 | powder metallurgy product
365 |  | forge piece | 粉末冶金制品 | sintered structural part
366 |  | forging, smithing | 烧结结构零件 | processing,working
367 | 成形 | forming | 加工
368 | 辊形 | roll forming | 工艺学 | technology
369 | 冲压 | stamping, pressing, punching | 工艺技术 | technique
370 | 冲裁,落料 | blanking | 工艺的 | technologic
371 | 旋压 | spinning | 工位 | station, position
372 | 滚压 | rolling | 工序 | procedure, operation
373 | 拉延 | drawing | 工步 | step
374 | 拉拔 | drawing, draft | 车间 | shop, workshop
375 | 轧制 | rolling | 工厂 | mill,factory, manufacturer
376 | 弯形 | bending | 工地,现场 | site
377 | 弯形 | pipe bending | 外场 | yard, field
378 |  |  | 侧弯试验 | side bending
379
380 | 侧面 | section | 附件 | accessory
381 | 粒面 | structure, eonstruction | 填料 | packing
382 | 结构 | member,component | 保温材料 | insulation material
383 | 构件,部件 | part,element | 受压元件 | press part
384 | 零件 | mechanism | 介质 | medium
385 | 机构 | device | 腐蚀余量 | corrosion allowance
386 | 装 | machinery | 热点腐蚀 | tipping
387 | 机械零件 | mechanical element | 污垢 | dint, fouling
388 | 基准 | datum | 壳程 | shell side
389 | 精度 | accuracy | 管程 | tube side
390 | 余量 | allowance | 管口方位 | orientation of nozzles,nozzle orientation
391 | 组件 | assemble | 胀管 | expanding
392 | 分装件 | subassemble | 冲洗 | flushing
393 | 包装 | package | 碱性脆化 | caustic embrittlement
394 | 装箱单 | packing list | 碱洗 | alkali cleaning
395 | 外协件 | cooperation part |  | vacumm
396 | 外购件 | purchase part | 检查孔 | inspection hole
397 | 备件 | spare part | 安全阀 | safety valve
398 | 拆包 | unpackaging | 管壁 | tube wall
399 | 工件 | workpiece | 集箱 | header
400 | 脱脂，除油 | degrease | 衬环 | jacking ring
401 | 酸洗 | pickling | 管接头 | nozzle stub, pipe joint
402 | 钝化 | passivating | 膨胀节 | expansion joint
403 | 排气 | air dischasging, venting | 外管 | external (outer) cylinder
404 | 水封试验 | leak test by filling water | 内管 | internal (inner) cylinder
405 | 铁污染试验 | ferrous test | 管束 | tube bundle
406 | 锥形封头 | conical head | 控板 | baffle plate
407 | 锥形 | cone | 盘根 | gland packing
408 | 筋板 | ribs | 罩壳 | lagging
409 | 加强板 | reinforcement plate | 管箱 | channel
410 | 垫板 | pad | 抑流板 | baffle plate
411 | 保护管 | sleave | 塔盘 | tray
412 | 支座 | suport abutment | 视镜 | sight glass
413 |  |  |  | convex mirror
414
415 | 夹管 | jacket | 造粒塔 | psilling exchanger
416 | 弯头 | elbow | 变换炉 | shift converter
417 | 盖板 | top plate = cap | 压缩机 | compressor
418 | 液面升 | chamber | 吸收塔 | absorber
419 | 烟囱 | stack | 脱气塔，再生塔 | stripper
420 | 盘液 | coil | 蒸汽过热器 | steam superheater
421 | 法兰盖（盲板） | blind flange | 分离器 | separator
422 | 干燥器 | dryer | 洗涤塔 | scrubber
423 | 蒸汽发生器 | steam convertor | 精制塔，分馏塔 | rectifying column
424 | 风机 | fan | （氨）合成塔 | ammonia coverter
425 | 鼓风机 | blast fan | （尿素）合成塔 | urea reactor
426 | 旋风器 | cyclone | 循环机 | recirculator
427 | 除尘器 | dust collector | 蒸发器 | evaporator
428 | 冷凝器 | condenser | 冷却塔 | cooler
429 | 喷淋器 | tray | 泵 | pump
430 | 搅拌器 | scrutter | 汽包 | steam drum
431 | 过滤器 | filler | 升压器 | booster
432 | 回热器 | regenerator | 破碎机 | crusher
433 | 稳压器 | stabilizer | 再沸器 | reboiler
434 | 贮罐 | stasage tank | 罐 | tank
435 | 压力容器 | pressure vessel | 泡罩塔 | bubble cap tower
436 | 锅炉 | boiler | 变压器 | autoclave ,transformer
437 | 废热锅炉 | waste heat boiler | 球 罐 | spherical tank
438 | 热油载体炉 | heat-transter thermo-oil heater | 测量洋冲孔 | turnch mark for measuring
439 | 筒体 | column, shell | 临时焊缝 | temporary weld
440 | 封头 | header | 液压泵站 | hydraulic pump station
441 | 平板封头 | end plate | 缓冲器 | buffer, bumper
442 | 管板 | tuber plate | 大车缓冲器 | bridge bumper
443 | 法兰 | flange | 离合器 | clutch
444 | 人孔 | man hole | 电缆槽 | cable conduit
445 | 手孔 | hand hole | 电气接线箱 | electrical connection box
446 |  | pressure vessel & boiler | 故障估测系统及装 | MMI soft ware
447 | 换热器 | heat exchanger | 调试 | debugging
448
449
450 | 试车 | commission | 按钮 | button, knob
451 | 电梯自由坠落试验 | falling test | 开关 | switch cabinet
452 | 硅胶 | silicon | 断路器 | berader, disconnector
453 | 纵倾 | trim | 熔断器 | fuse
454 | 横倾 | list | 变压器 | transformer
455 | 扭转 | skew | 整流器 | rectifier
456 | 主起升 | main hoist | 接触器 | contactor
457 | 俯仰 | boom hoist | 电缆 | cable
458 | 出口孔 | outlet hole | 电源 | power supply
459 | 进口孔 | inlet hole | 绝缘 | insulation
460 | 捆扎 | bind & fix | 接地 | earthing
461 | 予紧力矩 | pretightening torque | 螺钉 | screw
462 | 温升 | raising of temperature | 垫圈 | washer
463 | 密闭箱体 | hermetic box | 弹簧垫圈 | spring washer
464 | 三面成型 | before closing box with last plate | 螺纹 | thread
465 | 四面成型 | box closed with last plate | 铆钉 | rivet
466 | 维修行车 | maintenance crane | 钉 | nail
467 | 柴油机房 | diesel engine room | 键 | key
468 | 防风系统装置 | tie down device | 销 | pin
469 | 顶轨器 | rail brake | 开口销 | splitpin
470 | 漏 | leakage | 闸 | latch
471 | 手柄 | handle | 铰链 | hinge
472 | 柴油箱 | diesel oil box | 钢轨 | rail brake
473 | 电气系统 | electrical system | 配重 | counter-weight
474 | 限位开关 | limit switch | 压重 | balcast
475 | 继电器 | relay | 备重 | spare parts
476 | 电刷 | electrical brush | 定位块 | fix block
477 | 接头 | pling | 调整块 | adjustment block
478 | 插座 | socket, conset | 压板 | clip
479 | 配电箱 | distributing box | 鱼尾板 | fish plate
480 | 控制箱 | control box | 液压系统 | hydraulic system
481 | 开关柜 | switch cabinet | 齿接触面积 | teeth contact area
482 | 配电盘 | distributer | 噪声水平 | noise level
483
484
485 | 润滑 | lubricate | 制动鼓 | brake drum
486 | 润滑剂 | lubticant | 制动带 | brake belt
487 | 轴 | axle, shaft | 制动杠杆 | brake lever
488 | 偏心轴 | eccentric shaft | 联轴节 | coupling
489 | 花键轴 | shine shaft | 万向联轴节 | universal coupling
490 | 轴套 | shaft sleeve | 离合器 | clutch
491 | 轴瓦 | shaft bush | 齿轮 | gear
492 | 轴承 | bearing | 内齿轮 | internal gear
493 | 轴承座 | bearing support | 外齿轮 | exteral gear
494 | 链轮 | sprocket | 斜齿轮 | helical gear
495 | 链条 | chain | 人字齿轮 | double helical gear
496 | 车轮 | wheel | 伞齿轮 | bevel gear
497 | 轮缘 | wheel flange | 太阳中心齿轮 | sun gear
498 |  | wheel hub | 行星齿轮 | planet gear
499 | 轮辐 | wheel spoke | 蜗轮 | worm gear
500 | 轮胎 | tyre | 蜗杆 | worm
501 | 皮带轮 | blot pulley | 齿条 | rack
502 | 惰轮 | idle wheel | 平台 | platform
503 | 吊钩 | lifting hook | 走台 | footwalk, walkway
504 | 抓斗 | grab, bucket | 扶手 | hand rail
505 | 弹簧 | spring | 拱杆 | railing
506 | 坚固件 | fastener | 护拱 | protection eage
507 | 螺栓 | bolt | 斜梯 | stairs
508 | 高强度螺栓 | hight strength bolt | 脚板 | kick plate
509 | 螺母 | nut | 波纹板 | skirting boards, foot panel
510 | 防损螺母 | gripnut | 折型板 | corrugated plate
511 | 卷扬筒 | drum | 网板 | chequesed plate
512 | 马达 | motor | 格棚板 | wire-mesh plate
513 | 减速器 | reducer | 折边板 | grating plate
514 | 滑轮 | reeving, seaver | 支承板 | bracket
515 | 制动器 | brake | 支架 | support
516 | 制动盘 | brake disc | 拉板 | tie plate
517 | 制动瓦块 | brake shoe | 档板 | baffce
518 |  |  |  | snag load device
519 |  |  |  | trolley travel reeving
520 | 钩销 | hook pin | 俯仰操纵室 | boom hoist operation cab
521 | 连接板 | link plate | 小车 | trolley
522 | 漏水孔 | drainage hole | 大车 | gantry
523 | 排水孔 | outlet entrance | 拖缆小车 | catenary trolley
524 | 排水管 | draw-off tube | 吊具 | spreader
525 | 铭牌 | name plate | 上架 | headblock
526 | 钢丝绳 | steel wire | 电梯 | elevator/personnel lift
527 | 电缆拖令 | festoon cable | 吊钩拱梁 | jppl beam
528 | 车档 | stopper | 辅助结构 | auxiliary structust
529 | 避雷针 | lightning rod | 后置平台 | upper bracket
530 | 灭火器 | fire extinguisher/fire killer | 倾转平台 | trim/list/skew(T/L/S)platform
531 | 防摇装置 | anti-sway device | 上铰座 | upperbracket
532 | 防跳装置 | anti-bouncer | 下铰座 | lower bracket
533 | 防松装置 | slack-preventing device | 顶轨装置 | rail brake device
534 | 起升滑轮 | main hoist sheave/pulley | 防风糸统 | tie down
535 | 俯仰滑轮 | boom hoist sheave/pulley | 防碰撞装置 | bumper
536 | 索行滑轮 | trolley travel reeving | 轨道夹钳 | rail clamp
537 | 出绳罩 | ropes outlet hood | 吊具调整 | trim,list&skew device
538 | 吊耳 | lifting lug | 安全钩 | boom latch,safe hook
539 | 铰点 | hinge | 电缆卷筒 | cable drum, cable winder
540 | 隔板 | diaphragm |  | anchor device
541 | 胶板 | web | 桥吊 | quayside crane(R.M.Q.C)
542 | 盖板 | flange | 轮胎吊 | rubber tyred gantry crane(RTG)
543 | 纵向加筋 | longitudinal fillet | 装船机 | ship loader
544 | 承轨梁 | track girder | 卸船机 | ship unloader
545 | 横梁 | transverse beam, cross beam | 堆取料机 | stacker-reclaimer
546 | 伸缩梁 | flipper | 前大梁 | boom
547 | 吊具导板 | spreader twistlok | 后大梁 | girder
548 | 吊具转销 | flipper | 立柱，支腿 | leg
549 | 梯子 | ladder | 海侧 | seaside
550 | electrieal room | stop, stair | 陆侧 | landside
551 | 电器房 | electrieal room | 上横梁 | upper beam
552 | 理货室 | check's cab | 下横梁 | sill beam
553
554
555 | 连接横梁 | horizontal beam |  | Pipe&fitting
556 | 梯形架 | A-frame,pylon | 球墨铸铁 | ductice casting iron
557 | 大平衡梁 | upper equalizor | 管 | pipe
558 | 中平衡梁 | intermediate equalizor | 管件 | fitting
559 | 小平衡梁 | lower equalizor | 承口 | socket, conset
560 | 主动轮 | driving bogie | 插口 | spigot
561 | 从动轮 | driven bogie | 管堵 | play
562 | 前拉杆 | forestay | 承堵 | plug
563 | 后拉杆 | backstay | 插堵 | cap
564 | 斜撑杆 | diagonal bar | 承套 | collar
565 | 机器房 | machinery house | 盘插 | flanged spigot
566 | 司机室 | operator's cab | 盲板，法兰盖 | blind flange
567 |  |  | 穿墙法兰 | puddle
568 | 阀 | value | 转接器，异径管 | adaptor
569 | 阀体 | body | 弯头 | lend
570 | 阀盖 | bonnet | 法兰接头 | flange adaptor
571 | 阀杆 | stem | 可拆卸接头 | dismantling adaptor
572 | 阀座 | seat | 喇叭管 | flange bellmouth
573 | 阀瓣 | wedge | 双法兰渐缩管 | double flange taper
574 | 阀膜 | disk(disc) | 全法兰三通 | all flange tee
575 | 密封套 | gland | 环氧树脂 | epoxy
576 | 手轮 | handwheal | 陶瓷的 | ceramic
577 |  | trim | 沥青的 | lituminous
578 | 环沟，凹沟 | flutes | 雾化 | mebulization, atomization
579 | 气泡 | air bullte,blister | 网纹 | fish net
580 | 针孔 | pin hole | 三明治 | sandwich
581 | 螺旋线 | ring line | 聚氨脂 | polyurethane
582 | 油斑 | oil spot | 密封胶带 | seperating foil
583 | 外凹，外击伤 | wall hit |  | close cell skim tap
584 | 黏附颗粒 | adhering pellet | 绝缘胶带 | insulation tap
585 | 内衬蜕皮 | unadhering coating | 粘接剂 | primor
586 | 修补点 | patch point | 门槛发泡垫 | shim feaming
587 | 厚度不均 | uneven coat | 密封胶 | sealing compound
588
589
590 | 主外侧板 | side panel(outer) | 曲折形 | zigzag
591 | 内侧板 | side lining | 胶合板 | plywood
592 | 内衬板 | lining | 密封剂 | sealant
593 | 刮底板 | sab-floor | 刨花 | excelsior
594 | 顶连接板 | top win plate | 铅封 | lead sealing
595 | 底连接板 | bottom win plate | 启封 | unsealing
596 | 后外门槛 | door sill (outer) | 总装 | main assembly,genezal assembly
597 | 后内门框 | door sill (inner) | 部装 | sub-assembly
598 | 门槛压板 | base lining cover | 波形板 | coviugation shape
599 | 门内衬板 | door inner lining | 超角件 | protrude over the corner fitting
600 | 内门封 | door sealing inside | 未渗透 | inssufficient penetration
601 | 堵头 | sleaf nut | 工位 | station
602 | 漏水器 | drain mountiny | 夹具 | jig
603 | 排水槽 | guttor | 胎架，装配架，定位装置 | fixture
604 | 门垫 | door gasket | 下线 | off-line
605 | 垫唇 | gasket lip | 堆场检验（验箱〕 | yard inspection
606 | 装货口 | charging hatch | 二次打砂 | second shot blasting
607 | 卸货口 | discharging hatch | 堵洞 | caulking©
608 | 箱顶风道 | ceiling air duct | 堵洞后上漆 | caulking&painting(c+p)
609 | 箱底风道 | floor air duct | 歪斜 | askew
610 | 绝热壁 | insulation wall | 撞伤 | damage
611 | 除尘盖 | dust cap | 封胶 | sealing(S/L)
612 | 发泡材料 | insatation foam | 稀释剂除油 | solvent(S/V)
613 | 发泡 | foaming | 修补 | touch up(T/V)
614 | 去油脂 | decreasing | 高低板（错边〕 | mismatch
615 | 开卷 | decoding | 偏焊 | welding windage
616 | 柯定钢 | corton | 点距 | dot pitch
617 | 排水 | drainage | 箱门卡住 | seiged door
618 | 海关封板 | custom catch | 污染物 | contamination
619 | 凹凸不平的 | acciolented | 铅封 | customer sealing
620 | 日夜班 | day(night) shift | 偏量 | misgather
621 | 坠落试验 | drop test | 冷却试验 | cooling test
622 | 分层 | delamination | 扭曲试验 | twisting test
623
624
625 | 试验小车 | vehicle | 横向刚性试验 | racking longitudinal test
626 | 隔热试验 | heat leakage test | 纵向刚性试验 | roof strength test
627 | 干货箱 | closen van | 水密试验 | watertightness test
628 | 钢干货箱 | steel dry cargo container | 风雨密试验 | weather proofness test
629 | 冷藏集装箱 | reefer container | 漏光试验 | light leak test
630 | 折叠式集装箱 | collapsible container , folding container | 拉伸强度试验 | tensile strength test(lashing test
631 | 绝热集装箱 | insulated container | 空载 | unloaded
632 | 内柱式集装箱 | innerpost type container | 加载 | loading
633 | 平台集装箱 | platform container | 满载 | loaded
634 | 托盘集装箱 | pallet container | 支承 | support
635 | 平面板式集装箱 | smooth panel container | 编码 | offset stacking
636 | 台架式集装箱 | platform based container | 船级社标 | class emblem
637 | 真空集装箱 | vacuum container | 检验合格标 | seal of inspection society
638 | 货箱集装箱 | van container | 木材检疫标 | immunization plate
639 | 拆卸式货物集装箱 | demountable cargo container | 农林徽 | farming and foresting badge
640 | 挂衣集装箱 | hanger container | 标志 | logo
641 | 保温集装箱 | thermal container | 铭牌 | name plate
642 | 干散货集装箱 | drt bulk container | 箱主代码及系列号 | owners code &seriakl No.
643 | 通风集装箱 | ventilated container | 集装箱自动识别码标志 | A.E.I Tag
644 | 侧开门集装箱 | side door container | 油漆标 | paint decal
645 | 货笼 | cargo eage | 核对数字 | check digit
646 | 容积 | cubic cajpacity | 高度标 | height mark
647 | 样箱试验 | prototype test | 超高标 | over height mark
648 | 批量试验 | batch test | 材料表标 | material list decal
649 | 堆码试验 | stacking test | 制造厂标 | manufacturers decal
650 | 起吊强度试验 | lifting strength test | 国家代码 | counting code
651 | 顶角件起吊强度试验 | vertical lifting test from top corner fiting | 超重标 | super heavy decal
652 | 底角件起吊强度试验 | vertical lifting test from bottom corner fitdting | 斑马标 | zebra mark, stripe mark
653 | 叉举强度试验 | lifting test from fork pocket | 重量标 | weight decal
654 | 地板强度试验 | floor strength test | 堆码警告标 | stack cantion decal
655 | 拴国试验 | restraint test | 箱标 | decal, decalcomania
656 | 端壁强度试验 | side wall strength test | 不干胶标 | solf-ashesive film decal
657 | 侧辟强度试验 | racking transverse test | 毛重 | gross weight
658
659
660 | 载重 | payload | 碰板 | slam plate
661 | 箱重 | tase weight | 铰链耳 | hinge lug
662 | 实心铆钉 | solid rivet | 门挡板 | door keeper
663 | 抽心铆钉 | blind rivet | 铰链 | hinge
664 | 开花钉 | drive rivet | 铰链叶 | hinge leade
665 | 哈克螺栓 | huck bolt | 铰链销 | hinge pin
666 | 六角螺栓 | hexagon head bolt | 铰链销衬垫 | hinge pin bush
667 | 螺母 | nut | 门五金件 | door hardware
668 | 园头螺栓 | round head bolt | 锁件 | tewist lock
669 | 弹簧垫圈 | spring washer | 锁杆 | locking rod
670 | 自攻螺钉 | self tapping screw | 锁头 | locking cam
671 | 密封圈 | gasket | 锁座 | cam keeper
672 | 橡胶门封条 | rubber gasket | 把手 | handle
673 | 密封圈夹持片 | gasket keeper(retainer) | 把手铰链 | handle hinge
674 | 封胶 | sealing(S/L) | 把手铰链销 | handle hinge pin
675 | 丁基密封胶 | butyl sealant | 把手固定夹 | handle hub
676 | 氯化密封胶 | chlozprene sealant | 铆钉 | rivet
677 | 硅胶 | silicon sealant | 前底梁保护槽钢 | frent protection channel
678 | 地板 | floor board | 前HIR加强板 | pont TIR patch
679 | 防虫处理板 | immunization plate | 前顶梁 | front top end rail
680 | 上漆地板 | urethane coated plywood floor | 前顶板 | front toppanel
681 | 安全合格牌 | safety vapproval plate | 固定棒 | lashing bar
682 | 综合标记牌 | consolidated data plate | 中内角拉(45') | intermediate poot inner
683 | CSC安全认可 | CSCsafety approval | 中外角拉(45') | intermediate poot outer
684 | 国际铁路联盟标记 | UIC Mark | 系绳环 | lashing ring
685 | 国际公路运输海关公约认可 | TIR approvalplate | 通风窗 | ventilator
686 | 铰链开口 | sear frame cut out for winges | 后端 | rear end
687 | 后加强板 | rear reinforcement | 后角拉 | rear corner poot
688 | 后HIR加强板 | rear TIR patch | 后内角拉 | rear corner poot inner
689 | 门页 | door leaf (leaves) | 后外角拉 | rear coner poot outer
690 | 门横梁 | door horizontal member | 后角拉内垫板 | rear coner poot inner spacer
691 | 门纵梁 | door vertical member | 后角拉内加强板 | rear lorner poot stiffener
692 | 门板 | door panel | 后下角TIR填板 | rear corner TIR filler
693
694
695 | 后角拉边槽 | shoring slot | 底侧梁 | bottom side rail (B.S.R.)
696 | 门楣 | door header | 底横梁 | cross beam,X-member
697 | 门楣加强板 | door header gusset | 中心梁 | centre rail
698 | 后顶板 | rear top panel | 底侧梁加强板 | bottom side rail reinforcement
699 | 门槛 | door sill | 中心梁TIR加强板 | centre rail TIR patch
700 | 门槛加强板 | door sill gusset | 大底横梁 | lange cross member
701 | 防撞槽钢 | door burnper | 小底横梁 | rear end cross member
702 |  | rear protection channel | 门端底横梁 | first cross member
703 | 侧部 | side | 地板支撑角铁 | floor support angle
704 | 侧板 | side panel | 叉槽角钢 | fock lift procket angle
705 | 边侧板 | end side panel | 叉槽底板 | fock lift procket bottom(lower)plate
706 | 大侧板 | main panel | 叉槽横板 | fock lift pocket side member
707 | 顶侧板 | top side rail(T.S.R.) | 鹅劲槽 | gooseneck tunnel
708 | 顶板 | roof panel | 槽枕梁 | bolster
709 | 角防护板 | corner protection plate | 槽底梁 | tunnel bow
710 | 前角板 | front roof gusset | 槽外伸梁 | tunnel outrigger
711 | 外顶侧梁(45') | top side rail end | 槽侧梁 | tunnel side rail
712 | 中上顶梁(45') | intermediate top rail upper | 槽板 | tunnel plate
713 | 中下顶梁(45') | intermediate top rail lower | 中底梁 | intermediate bottom side rail
714 | 中角加强板(45') | intermediate reinforcement | 外底侧梁 | bottm side rail end
715 | 后角板 | rear roof gusset
716 | 前端 | front edn
717 | 前端板 | front panel
718 | 前角柱 | front corner poot
719 | 前顶角件 | front top corner casting fitting
720 | 前底角件 | front bottom corner casting fitting
721 | 端框 | end frame
722 | 前底梁 | front bottom end rail
723 | 前底梁加强板 | front bottom rail patch
724 | 前角柱加强板 | front corner post stiffener
725 | 底角加强板 | bottomcorner stiffener
726 | 防撞楔钢 | cone damage protector
727 | 底架 | base frame
Note on C306: ?
Note on E537: qww:
Note on E544: qww:
Note on E576: qww:

## Sheet2
法规，规范 | code | 公证 | notarization
标准 | standard | 公证人 | public notary
暂行标准 | tentative standard | 商检 | commodity inspection & testing
达到标准 | come up to the standard | 独立检验员 | independent inspector
定标准 | fix (set up) a standard | 业主代表 | representative of S / V
标书，技术规格 | specification | 业主 | owner
要求 | requirement | 委托人 | client
满足要求 | fulfill requirement | 签署 | sign
细则 | regulation | 要求 | request
规则 | rule | 监理员 | supervisor, surveyor
法律 | law | 检查鉴定 | survey
条款 | provision | 检查 | inspect, check,
总则 | general provision | 验证 | verify
附带条件，限制性条款 | proviso | 目击，见证 | witness
判椐 | criterion (pl. criteria) | 禁止 | prohibit
约定条件 | stipulation | 建议 | recommend
合同规定 | on the stipulation that | 满意的 | satisfactory
合同 | contract | 授权 | authorize
签订合同 | sign a contract | 文件 | document
拟订合同 | draw up a contract | 审查 | review
违约 | breach of contract | 监控 | monitor
代理人 | mandatory | 测定 | detect
强制性的 | mandatory, restrictive | 逐个检验 | individual inspection
非强制性的 | optional | 抽样检验 | sampling inspection, cross check
条件 | condition | 巡检 | touring inspection, patrol inspection
符合 | conform to (with) | 评价 | evaluate
遵守 | comply with | 试验 | test
确认 | confirm | 实验 | experiment
证书 | certificate | 试样 | specimen
认可 | approve (v), approval (n.) | 可跟踪性 | traceability
接收 | accept (v.), acceptance (n.), acceptable (a.) | 预先具有资格 | prequalify
评定 | qualify (v.) qualification (n.) | 判定，评价 | judge
满足 | meet | 责任 | responsibility, obligation, duty
许可 | permit | 折衷，兼顾 | compromise
拒收 | reject | 官方，管理局 | authority
废品 | rejection | 样本 | sample
鉴别 | identify | 保证 | assure
提交 | submit to | 通知单 | notification
论证 | demonstrate | 通知 | notify (v.) notice (n.)
公约 | convention | 会议纪要 | minutes
仲裁 | arbitration | 数量 | quantity
质量 | quality | 挠度 | deflection
质量控制 | quality control(Q.C) | 旁弯 | lateral flexure
质量保证 | quality assurance(Q.A) | 径向跳动 | runout
缺陷 | defect | 端面跳动 | endface runout
损坏 | damage | 中心线偏斜 | lack of alignment
临界的 | critical | 弯曲 | flexure, bending
受控文件 | valid document | 斜度 | slope
停止点 | hold point(H) | 角度 | angle
交货 | delivery | 对角线 | diagonal
竣工图 | as-built drawing | 平行线 | parallel
原始记录 | original record | 中心线 | center line
传阅 | recycle | 斜线 | oblique line
批注 | comment | 切线 | tangential line
答复 | reply | 轮廓线 | contour line
紧急 | urgent | 原点，起点 | original
宣读 | read out | 指标 | index
直线度 | straightness | 转速 | rotary speed
垂直度 | perpendicular | 方向 | direction
平整度 | flatness | 指南 | guide
同心度 | concentricity | 选定 | choose
同轴度 | axiality | 选择 | select
平行度 | parallelism | 挑选 | pick
圆度 | roundness | 炉批号 | heat / plate number, heat batch
平面度 | planeness | 炉、批 | lot or heat
随机的 | random | 编制 | drafting
不平 | uneven | 签发 | sign & issue
空心 | hollow | 执行 | performance
同心 | concentricity | 报标 | invitation for tender
偏心 | eccentric | 投标 | tender, bid
表面粗糙度 | surface roughness | 开标 | bid opening
尺寸公差 | dimension tolerance | 中标 | success of bid
允许误差 | admissible error | 询价 | inquiry
上偏差 | upper deviation | 标价 | quotation of prices, offer
下偏差 | lower deviation | 不相符 | non-conformance
尺寸 | dimension | 遗漏 | omission
长度 | length | 去掉 | remove
宽度 | width | 更换 | renew
高度 | height | 修补 | repair
厚度 | thickness | 几何形状 | geometry
深度 | depth | 型号 | model
跨度 | span | 暂时 | temporarily
直径 | diameter | 测量 | measure
半径 | radius | 附件 | annex, attachment
外径 | outer diameter | 修正 | amend
内径 | inner diameter | 型材 | bar stock
口径 | caliber | 湿气 | moisture
拱度 | camber | 发出 | issue
填写 | fill in | Processing 工艺
开工会 | kick-off meeting | 加工 | processing, working
间距 | interval | 工艺学 | technology
承包商 | contractor | 工艺技术 | technique
分保商 | subcontractor | 工艺的 | technologic
供货商 | supplier | 工位 | station, position
操作错误 | operate missing | 工序 | procedure, operation
签证 | visa | 工步 | step
敲打检查 | hammering test | 车间 | shop, workshop
拉伸试验 | tensile test | 工厂 | mill, factory, manufacturer
冲击韧性 | impact toughness | 工地、现场 | site
冲击功 | impact work | 外场 | yard, field
抗拉强度 | tensile strength | 侧面 | side
屈服强度 | yield strength | 断面 | section
弯曲角 | angle of bending | 结构 | structure, construction
冲击韧性试验 | impact cupping test | 构件,部件 | member, component
压扁试验 | squeezing test | 零件 | part, element
侧弯试验 | side bend test | 机构 | mechanism
背弯试验 | root bend test | 装置 | device
面弯试验 | face bend test | 机件 | machinery
纵弯试验 | axial bend test | 机械零件 | mechanical element
硬度试验 | hardness test | 基准 | datum
破断延伸率 | percentage of elongation of break | 水平基准线 | horizontal reference line
断面收缩率 | percentage seduction of area | 精度 | accuracy
无损检测 | nondestructive test (NDT) | 余量 | allowance
破坏试验 | destructive test | 组件 | assemble
外观检查 | visual examination | 分装件 | subassemble
超声波探伤 | ultrasonic test (UT) | 包装 | package
射线探伤 | radiographic test(RT) | 外协件 | cooperation
磁粉探伤 | magnetic particle test (MT) | 外购件 | purchase part
渗透探伤 | penetrant test (PT) | 备件 | spare part
密封性试验 | leak test | 裸装件 | nudes
气密试验 | air tight test | 散装件 | odd lot, odds & ends
压力试验 | pressure test | 拆包 | unpackaging
水压试验 | hydraulic test | 工件 | workpiece
气压试验 | pneumatic test | 装箱单 | packing list
冲水试验 | fill water test | 油漆 Painting
宏观组织检查 | macroscopic examination | 底漆 | primer painting, under coating
微观组织检查 | microcosmic examination | 中层漆 | intermediary painting
侵蚀 | erosion | 面漆 | finishing painting, top coating
底片 | radiographic test film | 锌粉底漆硬化剂 | curing agent, hardener
焊接 Welding |  | 溶剂 | solvent
对接焊 | butt welding | 溶剂气化 | solvent boiling
角焊 | fillet welding | 稀释剂 | thinner
搭接焊 | lap welding | 环氧富锌漆 | epoxy zinc rich primer
船形焊 | fillet welding in down hand | 磷化漆 | Phosphorized painting
塞焊 | plug welding | 沥青 | asphalt
平焊 | down hand welding | 表面预处理 | surface pretreatment
横焊 | horizontal position welding | 喷砂 | sand blasting
立焊 | vertical position welding | 喷丸 | shot blasting
仰焊 | overhead position welding | 除锈 | rust removal, derusting
全位置焊 | all position welding | 除漆 | depainting
平角焊 | horizontal fillet welding | 脱脂 | degreasing
仰角焊 | fillet welding in the overhead | 除氧化皮 | scaling
衬垫焊 | welding with backing | 喷涂 | spray painting
单面焊双面成形 | one-side welding with back formation | 刷涂 | brushing
定位焊 | tack welding | 防锈 | antirust
堆焊 | surfacing | 辊涂 | roller-painting
返修焊 | rewelding | 电镀 | electroplating
补焊 | repair welding | 镀锌 | galvanized
隔离层堆焊 | buttering | 腻子 | putty
手工焊 | manual welding | 刮腻子 | puttying
自动焊 | automatic welding | 擦净 | scouring
焊条电弧焊 | shielded metal arc welding(SMAW) | 晾干 | airing
埋弧焊 | submerged arc welding(SAW) | 嵌填 | implant
气保焊 | gas shielded arc welding | 防滑面漆 | finishing non-slip paint
氩弧焊 | argon arc welding | 清漆 | varnish
钨极氩弧焊 | argon tungsten arc welding | 防锈漆 | rust preventive oil
熔化极惰性气体保护焊 | MIG | 脱脂漆 | antirust grease
钨极惰性气体保护焊 | TIG | 防锈纸 | rust preventive paper
活性气体保护电弧焊 | metal active-gas arc welding (MAG) | 搅拌 | stirring
CO2气保焊 | carbon-dioxide arc welding | 条纹状涂层 | stripe coating
药芯焊丝CO2气保焊 | arcos arc process, dual shielded arc welding | 色素 | pigment
单面焊 | welding by one side | 沉淀 | sediment
双面焊 | welding by both sides | 无空气喷漆 | airless spray
单道焊 | single pass welding | 相对湿度 | relative air humidity
多道焊 | multi-pass welding | 湿度计 | moisture gauge, psychomotor
单层焊 | single layer welding | 粗躁度 | profile roughness
多层焊 | multi-layer welding | 干膜厚度 | dry film thickness (D.F.T)
连续焊 | continuous welding | 湿膜厚度 | wet film thickness (W.F.T.)
断续焊 | intermittent welding | 膜厚仪 | film thickness gauge
打底焊 | backing welding | 粘度计 | viscosity meter
盖面焊 | cosmetic welding | 露天 | open
分段退焊 | backstep welding | 含水量 | moisture content
纵缝 | longitudinal seam | 混合比例 | mixing ratio
横缝 | transverse seam | 风向 | fan angle
环缝 | circumferential seam | 清洁度 | cleanliness
螺旋缝 | spiral seam | 覆盖度 | coverage
坡口 | groove | 露点测量器 | dew point calculation
坡口面 | groove face | 汽化 | flash off
坡口面角度 | level angle | 再喷涂最小间隔 | minimum recoating interval
坡口角度 | groove angle | 附着力试验 | paint adherence test, cross-hatch test
坡口高度 | groove depth | 附着力 | adhesion
钝边 | root face | 密度 | density
钝边高度 | thickness of root face | 起泡 | blistering
根部间隙 | root gap | 气泡 | bubble
根部半径 | root radius | 气孔 | blowhole
根部锐边 | root edge | 针孔 | pin hole
I型坡口 | square groove | 起皱 | wrinkling, crumple
坡形板边（削薄） | tapered edge | 凹坑 | pitting
焊缝表面 | weld face | 流淌 | running
焊缝背面 | back of weld | 流挂 | sagging
焊缝尺寸 | size of weld | 起皮 | peeling
焊缝厚度 | throat thickness | 桔皮状 | orange peeling
熔深 | penetration | 发黑 | blackening
焊缝成形 | appearance of weld | 泛黄 | yellowing
余高 | reinforcement | 开裂 | cracking
背面余高 | root reinforcement | 颜色和光泽不均匀 | uneven colour & gloss
焊脚 | leg | 涂层中夹灰和砂 | retention of dust &sand
焊缝腰高 |  | 厚度不均匀 | uneven thickness of film
焊根 | weld root | 露底 | holiday
焊趾 | weld toe | 剥落 | peel off
凸形角焊缝 | convex fillet weld | 脱皮 | spalling
凹形角焊缝 | concave fillet weld | 刷痕 | brush mark
交错断续角焊缝 | staggered intermittent fillet weld | 渗色 | bleeding
并列断续角焊缝 | chain intermittent fillet weld | 自然老化 | weathering
密封焊缝 | seal weld | 飞漆 | overspray
熔透焊缝 | penetration bead | 漆渣 | paint dregs
保留垫板 | permanent | 油漆烧焦 | burnt &charred paint
临时垫板 | temporary backing | 褪色 | discolour; fading
垫板 | backing | 粉状表面 | powdery surface
铜垫板 | copper backing | 污染 | contamination
焊剂垫 | flux backing | 鳞片 | lamination
引弧板 | run-on tab end tab | 刮痕 | scratch
引出板 | run-off tab end tab | 堆积 | accumulation
引弧 | arc start, arc burning | 混浊膜 | blushing
熄弧 | arc outage, arc blowout | 烤焦 | boiling
焊接工艺评定 | welding procedure qualification(WPQ) | 粘附 | sticks
焊接工艺规程 | welding procedure specification(WPS) | 浪费油漆 | over consumption of paint
焊接工艺参数 | welding parameter | 隐蔽部位 | hidden past
焊接电流 | welding current | 散布 | scattered
电弧电压 | arc voltage | 残余物 | residues
焊接速度 | weld travel speed | 光泽 | gloss
预热 | preheat | 均匀地 | evenly
后热 | postheat | 尾状漆 | tailing
层间温度 | interpass temperature | 灰尘 | dust
焊后热处理 | post weld heat treatment | 锈 | rust
焊接环境 | welding surroundings | 干燥 | drying
焊工考试 | welder qualification test | 油漆附着力强度值 | painting adherence strength value
清根 | root back gouged, back chipping | 氧化皮 | oxide scale
清渣 | slag removal | 冷作 cold work
定位板（马〕 | strong-back | 配作 | matching making
电弧偏吹 | arc flow | 对称制作 | symmetrical
熔滴 | droplet | 排料 | blank layout
拼接 | splice | 放样 | lofting, layout
焊缝清理 | weld cleaning | 展开 | development
气刨 | gouge | 号料 | layout off
批凿 | chip | 胀形 | bulging
锤击 | peening | 扩口 | flaring ,expanding
捻缝 | caulking | 缩口 | necking
中间焊层 | intermediate weld layer | 拱曲 | arching
划线 | mark off | 放边 | release side
熔渣 | slag | 卷边 | curling, crimping
焊缝穿越孔 | weld access hole | 折边 | hemming, folding
焊态 | as-weld | 翻边 | flanging
过热组织 | overheated structure | 刨边 | edge planning
魏氏组织 | Widmannstätten structure | 修边 | trimming
层状偏析 | lamellar segregation | 拔缘 | side bending
熔合线 | bound line | 矫正、校形 | correction, rectification
热影响区 | heat-affected zone (HAZ) | 矫直 | straightening, leveling
碳当量 | carbon equivalent | 校平 | flattening
晶间腐蚀 | intercryctalline corrosion | 划线 | laying out
敏化区腐蚀 | weld decay | 切断 | cutting
焊接残余应力 | welding residual stress | 打样冲眼 | center-punching
消除应力 | stress relieving | 锯切 | sawing
退火消除应力 | stress relieving by annealing | 錾削 | chipping
焊接残余变形 | welding residual deformation | 铲去 | chips off
角变形 | angular distortion | 压皱 | corrugate
波浪变形 | wave-like deformation | 锉削 | filing
扭曲 | twisted | 堵孔 | hole plugging
收缩 | shrinkage | 出白 | baring
反变形 | backward deformation | 工件 | work piece
刚性固定 | rigid fixing | 嵌补 | inserting
校正 | straighten | 贴补 | patching
火焰校正 | flame straightening | 榫接 | rabbet
焊接缺陷 | weld defect | 抛光 | polishing
裂纹 | crack | 机械加工 Machining, Mechanical working
层状撕裂 | lamellar tearing | 钳工加工 | bench working
气孔 | blowhole | 砂纸打磨 | sanding
密集气孔 | porosity | 找正 | centering
虫形气孔 | worm hole | 配键 | key fitting
咬边 | undercut | 刮研 | spotting-in, rescraping
焊瘤 | overlap | 配研 | running-in, facing-up
凹坑 | pit | 毛刺 | burr
烧穿 | burn through | 去毛刺 | deburring
塌陷 | excessive penetration | 无毛刺 | out buss
未焊透 | incomplete penetration | 打磨修正 | dress
未熔合 | incomplete fusion | 修磨光滑 | dressed smooth
未焊满 | Incompletely filled weld | 滚花 | knurling
根部缺陷 | root concaving | 倒角 | chamfering
电弧擦伤 | arc scratch, arc strike | 倒圆角 | sounding, filleting
夹渣 | slag inclusion | 倒钝锐边 | breaking sharp corners，rounding sharp edges
白点 | fish eye | 车削 | turning rolls
错边 | dislocation, mismatching, misalignment | 铣削 | milling
分层 | stratification | 刨削 | planning, shaping
嵌条 | insert | 钻孔 | drilling
飞溅 | spatter | 铰孔 | reaming
机械擦伤 | mechanical damage | 锪削 | spotting
焊缝成形差 | rough weld | 镗削 | boring
锤痕 | hammering pit | 插削 | slotting
麻点 | pock | 拉削 | (pull) broaching
边缘不平整 | rough edge | 推削 | push broaching
剥落 | peel | 铲削 | relieving, backing-off
弧坑 | crater | 刮削 | scraping
焊道曲折 | zigzag weld | 磨削 | grinding
外形规整 | smooth contour | 滚削 | hobbing
歪斜 | crooked | 扩孔 | counterboring, core drilling
翘曲 | warping | 冲孔 | punching, piercing, perforation
焊接材料 | welding consumables | 钻中心孔 | centering
焊条 | electrode | 模具 | die, mould
酸性焊条 | acid electrode | 力矩扳手 | torque wrench
碱性焊条 | basic electrode | 铆接 | riveting
低氢焊条 | low hydrogen type electrode | 剪断 | shearing
焊剂 | welding flux | 锯断 | sawing
焊丝 | welding wire | 粘接 | glued joint, adhesive-bonding
镀铜焊丝 | copper -plating welding wire | 热处理 Heat treatment
药心焊丝 | flux-cored wire | 表面热处理 | surface heat treatment
电弧焊机 | arc welding machine | 固溶处理 | solution heat treatment
弧焊电源 | arc welding power source | 稳定化处理 | stabilizing treatment
焊条保温筒 | thermostat for electrode | 水韧处理 | water toughening
干燥箱 | dryer | 渗碳 | carburization, carburizing
地线 | earth lead | 渗氮 | nitriding
地线夹头 | earth clamp | 磷化 | phosphating
平台 | platen | 硬化,强化 | hardening
滚轮架 | turning roll | 时效 | ageing
胎架 | placentas | 退火 | annealing
压缩空气 | compressed air | 正火 | normalizing
焊接量规 | weld gauge | 淬火 | quenching
测温笔 | tempil stick | 回火 | tempering
打磨 | grind (ground) | 调质 | quenching& tempering
焊钳 | electrode holder | 脱碳 | decarbonization
砂轮机 | grinder | 过烧 | burning
钢丝刷 | wire brush | 过热 | overheating
砂纸 | sand-paper | 冷脆 | cold brittleness
砂布 | emery cloth | 热(红)脆 | hot(red) shortness
气焊 | gas welding | 氢脆 | hydrogen embrittlement
氧-乙炔焊 | oxy-acetylene welding | 蓝脆 | blue brittleness
热喷涂 | thermal spraying | 回火脆性 | temper brittleness
气割 | gas cutting | 偏析 | segregation
电弧切割 | arc cutting | 白点 | flake, white spot
等离子弧切割 | plasma arc cutting (PAC) | 软点 | soft spot
空气等离子弧切割 | air plasma arc cutting | 晶粒 | grain
仿形切割 | shape cutting | 晶界 | grain boundary
数控切割 | NC cutting | 断口 | fracture
碳弧气刨 | carbon arc air gouging | 总装 general assembly
坡口切割 | bevel cutting | 零件装配 | component assembly
切割面质量 | quality of cut face | 部件装配 | subassembly
缺口 | notch | 配合 | fit
挂渣 | adhering slag | 安装 | erection, installation
结瘤 | dross | 拆卸 | disassembly, dismantle
周边焊 | around welding | 磨擦 | friction
电弧偏吹 | arc blow | 磨损 | abrasion, wear
焊态 | as-welded | 润滑 Lubrication
铜垫板 | copper chill plate | 集中润滑 | central lubrication
焊接熔池 | weld pool | 分散润滑 | separate lubrication
焊接区 | weld region | 泄漏 | leakage
送丝速度 | wire feed speed | 密封 | seal
反变形 | backward deformation | 填料函(箱) | stuffing box
收缩变形 | contraction deformation | 填料 | packing
翘曲变形 | deflection deformation | 锻造 Forging
铸造 Casting |  | 锻件 | forge piece
冒口 | riser, feeder | 成形 | forming
浇口 | gate, sprue | 辊形 | roll forming
粘砂 | burning-on | 冲压 | stamping, pressing, punching
砂眼 | sand hole | 冲裁,落料 | blanking
气眼 | air pocket | 旋压 | spinning
结瘤 | heel | 滚压 | rolling
多肉 | metallic projections | 拉延 | drawing
残缺 | incompleteness | 拉拔 | drawing, draft
冷隔 | cold shut | 轧制 | rolling
缩孔 | shrinkage | 弯形 | bending
清砂 | cleaning | 弯管 | pipe bending
铸型 | mold | 卷园 | edge coiling
型芯 | core | 切口 | lancing
铸件 | casting | 翻孔 | hole flanging
粉末冶金 Powder metallurgy |  | 滚园 | rolling circle
粉末冶金制品 | powder product | 下料 | cropping
烧结结构零件 | sintered structural part | 冲压件 | stamping
手提电脑 | notepad, laptop | 回弹 | spring-back
程序 | program | 展宽 | spreading
软盘 | floppy disk | 角裂 | chink
软件 | software | 飞边 | flash off
光盘 | CD-ROM | 连皮 | wad, slug
病毒 | virus | 凸耳 | earing
杀毒 | kill virus | 隆起、堆积 | piling, build-up
数码像机 | digital camera | 烧损 | scale (heating)loss
容量 | capacity | 缩孔 | shrinkage cavity
Crane起重机 |  | 缺肉 | underfill
桥吊 | quayside crane (R.M.Q.C) | 非金属夹杂 | non-metallic inclusions
轮胎吊 | rubber tyred gantry crane(RTG) | 折（重）叠 | lap, overlap
装船机 | ship loader | 错差 | mismatch
卸船机 | ship unloader | Container 集装箱
堆取料机 | stacker-reclaimer | 底架 | Base frame
前大梁 | boom | 底侧梁 | bottom side rail (B.S.R.)
后大梁 | girder | 底横梁 | cross beam, X-member
立柱，支腿 | leg | 中心梁 | center rail
海侧 | seaside | 底侧梁加强板 | bottom side rail reinforcement
陆侧 | landside | 中心梁TIR加强板 | centre rail TIR patch
上横梁 | upper beam | 大底横梁 | large cross member
下横梁 | sill beam | 小底横梁 | small cross member
连接横梁 | horizontal beam | 门端底横梁 | first cross member, rear end cross member
梯形架 | A-frame, pylon | 地板支撑角铁 | floor support angle
大平衡梁 | upper equalizer | 叉槽角钢 | fork lift pocket angle
中平衡梁 | intermediate equalizer | 叉槽底板 | fork lift pocket bottom (lower) plate
小平衡梁 | lower equalizer | 叉槽顶板 | fork lift pocket top (upper) plate
主动车架 | driving bogie | 叉槽横梁 | fork lift pocket side member
从动车架 | driven bogie | 鹅颈槽 | gooseneck tunnel
前拉杆 | forestay | 鹅颈槽枕梁 | bolster
后拉杆 | backstay | 鹅颈槽底梁 | tunnel bow
斜撑杆 | diagonal bar | 鹅颈槽外伸梁 | tunnel outrigger
机器房 | machinery house | 鹅颈槽侧梁 | tunnel side rail
司机室 | operator's cab | 鹅颈槽板 | tunnel plate
电器房 | electrical room | 中底梁 (45’) | intermediate bottom side rail
理货室 | check's cab | 外底侧梁(45’) | bottom side rail end
俯仰操纵室 | boom hoist cab | 侧部 | side
小车 | trolley | 侧板 | side panel
大车 | gantry | 边侧板 | end side panel
托缆小车 | catenary trolley | 大侧板 | main panel
吊具 | spreader | 顶侧梁 | top side rail (T.S.R.)
上架 | headblock | 顶板 | roof panel
电梯 | elevator | 角防护板 | corner protection plate
吊钩横梁 | hook beam | 前角板 | front roof gusset
辅助结构 | auxiliary structure | 外顶侧梁(45') | top side rail end
后置平台 | rear platform | 中上顶梁(45') | intermediate top rail upper
倾转平台 | trim / list / skew (T / L / S) platform | 中下顶梁(45') | intermediate top rail lower
上铰座 | upper bracket | 中角加强板(45') | intermediate reinforcement
下铰座 | lower bracket | 后角板 | rear roof gusset
防挂仓装置 | snag load device | 前端 | front end
锚定装置 | anchor device | 前端板 | front panel
顶轨装置 | rail brake device | 前角柱 | front corner post
防风系缆 | tie down | 前顶角件 | front top corner casting fitting
防碰撞装置 | bumper | 前底角件 | front bottom corner casting fitting
轨道夹钳 | rail clamp | 端框 | end frame
吊具调整装置 | trim, list & skew device | 前底梁 | front bottom end rail
安全钩 | boom latch, safe hook | 前底角件 | front bottom corner casting fitting
电缆卷筒 | cable drum, cable winder | 前底梁加强板 | front bottom rail patch
电缆拖令 | festoon cable | 前角柱加强板 | front corner post stiffener
车挡 | stopper | 底角加强板 | bottom corner stiffener
避雷针 | lightning rod | 防撞槽钢 | cone damage protector
灭火器 | fire extinguisher | 前底梁保护槽钢 | front protection channel
防摇装置 | anti-sway device | 前TIR加强板 | front TIR patch
防跳装置 | anti-bouncer | 前顶梁 | front top end rail
防松装置 | slack-preventing device | 前顶板 | front top panel
起升滑轮 | main hoist reel | 固定棒 | lashing bar
牵引滑轮 | trolley travel reel | 中内角柱(45') | intermediate post inner
俯仰滑轮 | boom hoist sheave/pulley | 中外角柱(45') | intermediate post outer
出绳罩 | ropes outlet hood | 系绳环 | lashing ring
吊耳 | lifting lug | 通风窗 | ventilator
铰点 | hinge | 后端 | rear end
隔板 | diaphragm | 后角柱 | rear corner post
腹板 | web | 后内角柱 | rear corner post inner
盖板 | flange | 后外角柱 | rear corner post outer
纵向加筋 | longitudinal fillet | 后角柱内垫板 | rear corner post inner spacer
承轨梁 | track girder, rail beam | 后角柱内加强板 | rear corner post stiffener
横梁 | transverse beam, cross beam | 后下角TIR填板 | rear corner TIR filler
伸缩梁 | telescopic beam | 后角柱边槽 | shoring slot
吊具导板 | flipper | 门楣 | door header
吊具转销 | spreader twistlock | 门楣加强板 | door header gusset
梯子 | ladder | 后顶板 | rear top panel
阶梯 | stop, stair | 门槛 | door sill
平台 | platform | 门槛加强板 | door sill gusset
走台 | footwalk, walkway | 防撞槽钢 | door burnper, rear protection channel
扶手 | hand rail | 铰链开口 | rear frame cut out for hinges
栏杆 | railing | 后加强板 | rear reinforcement
护栏 | protection cage | 后TIR加强板 | rear TIR patch
直梯 | vertical stair | 门页 | door leaf (leaves)
斜梯 | inclined stairs(ladder) | 门横梁 | door horizontal member
踢脚板 | skirting boards, foot panel | 门纵梁 | door vertical member
波纹板 | corrugated plate | 门板 | door panel
花纹板 | chequered plate | 碰板 | slam plate
网板 | wire-mesh plate | 铰链耳 | hinge lug
格栅板 | grating plate, grid plate | 门挡板 | door keeper
折边板 | edgefold plate | 铰链 | hinge
支承板 | bracket | 铰链叶 | hinge blade
支架 | support | 铰链销 | hinge pin
拉板 | tie plate | 铰链销衬垫 | hinge pin bush
档板 | baffle | 门五金件 | door hardware
钩销 | hook pin | 锁件 | twist lock
联接板 | link plate | 锁杆 | locking rod
泄水孔 | drainage hole | 锁头 | locking cam
排水孔 | outlet entrance | 锁座 | cam keeper
排水管 | draw-off tube | 把手 | handle
铭牌 | name plate | 把手铰链 | handle hinge
钢丝绳 | steel wire, rope | 把手铰链销 | handle hinge pin
卷扬筒 | drum | 把手固定夹 | handle hub
马达 | motor | 铆钉 | rivet
减速器 | reducer | 实芯铆钉 | solid rivet
滑轮 | reel, sheave, pulley | 抽芯铆钉 | blind rivet
制动器 | brake | 开花钉 | drive rivet
制动盘 | brake disc | 哈克螺栓 | Huck bolt
制动瓦块 | brake shoe | 六角头螺栓 | hexagon head boil
制动鼓 | brake drum | 螺母 | Nut
制动带 | brake belt | 园头螺栓 | round head bolt
制动杠杆 | brake lever | 弹簧垫圈 | spring washer
联轴节 | coupling | 自攻螺钉 | self tapping screw
万向联轴节 | universal coupling | 密封圈 | gasket
离合器 | clutch | 橡胶门封条 | rubber gasket
齿轮 | gear | 密封圈夹持片 | gasket keeper(retainer)
内齿轮 | internal gear | 封胶 | sealing(S/L)
外齿轮 | external gear | 丁基密封胶 | butyl sealant
斜齿轮 | helical gear | 氯化密封胶 | chloroprene sealant
人字齿轮 | double helical gear | 硅胶 | silicon sealant
伞齿轮 | bevel gear | 地板 | floor board
太阳中心齿轮 | sun gear | 防虫处理板 | immunization plate
行星齿轮 | planet gear | 上漆地板 | urethane coated plywood floor
蜗轮 | worm gear | 安全合格牌 | safety approval plate
蜗杆 | worm | 综合标记牌 | consolidated data plate
齿条 | rack | CSC安全认可 | CSC safety approval
轴 | axle, shaft | 国际铁路联盟标记 | UIC Mark
偏心轴 | encentric shaft | 国际公路运输海关公约认可 | TIR approval plate
花键轴 | shine shaft | 船级社标 | class emblem
轴套 | shaft sleeve | 检验合格标 | seal of inspection society
轴瓦 | shaft bush | 木材检疫标 | immunization plate
轴承 | bearing | 农林徽 | farming and foresting badge
轴承座 | bearing support | 标志 | logo
链轮 | sprocket | 铭牌 | name plate
链条 | chain | 箱主代码及系列号 | owners code & serial No.
车轮 | wheel | 集装箱自动识别码标志 | A.E.I Tag
轮缘 | wheel flange | 油漆标 | paint decal
轮毂 | wheel hub | 核对数字 | check digit
轮辐 | wheel spoke | 高度标 | height mark
轮胎 | tyre | 超高标 | over height mark
皮带轮 | blot pulley | 材料表标 | material list decal
惰轮 | idle wheel | 制造厂标 | manufacturers decal
吊钩 | lifting hook | 国家代码 | counting code
抓斗 | grab, bucket | 超重标 | super heavy decal
弹簧 | spring | 斑马标 | zebra mark, stripe mark
紧固件 | fastener | 重量标 | weight decal
螺栓 | bolt | 堆码警告标 | stack caution decal
高强度螺栓 | high strength bolt | 箱标 | decal, decalcomania
螺母 | nut | 不干胶标 | self-adhesive film decal
防松螺母 | grip nut | 毛重 | gross weight
螺钉 | screw | 载重 | payload
垫圈 | washer | 箱重 | tare weight
弹簧垫圈 | spring washer | 容积 | cubic capacity
螺纹 | thread | 样箱试验 | prototype test
铆钉 | rivet | 批量试验 | batch test
钉 | nail | 堆码试验 | stacking test
键 | key | 起吊强度试验 | lifting strength test
销 | pin | 顶角件起吊强度试验 | vertical lifting test from top corner fitting
开口销 | split pin | 底角件起吊强度试验 | vertical lifting test from bottom corner fitting
闩 | latch | 叉举强度试验 | lifting test from fork pocket
铰链 | hinge | 地板强度试验 | floor strength test
钢轨 | rail brake | 拴固试验 | restraint test
配重 | counter-weight | 端壁强度试验 | side wall strength test
压重 | ballast | 侧壁强度试验 | racking transverse test
备件 | spare parts | 横向刚性试验 | racking longitudinal test
定位块 | fix block | 纵向刚性试验 | roof strength test
调整块 | adjustment block | 顶板强度试验 | roof strength test
压板 | clip | 水密试验 | Water tightness test
鱼尾板 | fish plate | 风雨密试验 | weather proofness test
液压系统 | hydraulic system | 漏光试验 | light leak test
齿接触面积 | teeth contact area | 拉伸强度试验 | tensile strength test(lashing test
噪声水平 | noise level | 空载 | unloaded
润滑 | lubricate | 加载 | loading
润滑剂 | lubricant | 满载 | loaded
泄漏 | leakage | 支承 | support
手柄 | handle | 偏码 | offset stacking
柴油箱 | diesel oil box | 偏置 | misgather
电气系统 | electrical system | 冷却试验 | cooling test
限位开关 | limit switch | 扭曲试验 | twisting test
继电器 | relay | 试验小车 | vehicle
电刷 | electrical brush | 隔热试验 | heat leakage test
接头 | plug | 干货箱 | closen van
插座 | socket, consent | 钢干货箱 | steel dry cargo container
配电箱 | distributing box | 冷藏集装箱 | reefer container
控制箱 | control box | 折叠式集装箱 | collapsible container , folding container
开关柜 | switch cabinet | 绝热集装箱 | insulated container
配电盘 | distributer | 内柱式集装箱 | inner post type container
按钮 | button, knob | 平台集装箱 | platform container
开关 | switch cabinet | 托盘集装箱 | pallet container
断路器 | breaker, disconnector | 平面板式集装箱 | smooth panel container
熔断器 | Fuse | 台架式集装箱 | platform based container
变压器 | transformer | 真空集装箱 | vacuum container
整流器 | rectifier | 货箱集装箱 | van container
接触器 | contactor | 拆卸式货物集装箱 | demountable cargo container
电缆 | cable | 挂衣集装箱 | hanger container
电源 | power supply | 保温集装箱 | thermal container
绝缘 | insulation | 干散货集装箱 | drt bulk container
接地 | earthing | 通风集装箱 | ventilated container
电缆槽 | cable conduit | 侧开门集装箱 | side door container
电气接线箱 | electrical connection box | 货笼 | cargo cage
故障估测系统及装 | MMI soft ware | 总装 | main assembly, general assembly
调试 | debugging | 部装 | sub-assembly
试车 | commission | 波形板 | corrugation shape
电梯自由坠落试验 | falling test | 超角件 | protrude over the corner fitting
硅胶 | silicone | 未渗透 | insufficient penetration
纵倾 | trim | 工位 | station
横倾 | list | 夹具 | jig
扭转 | skew | 胎架，装配架，定位装置 | fixture
主起升 | mail hoist | 下线 | off-line
俯仰 | boom hoist | 堆场检验（验箱〕 | yard inspection
出口孔 | outlet hole | 二次打砂 | second shot blasting
进口孔 | inlet hole | 堵洞 | caulking (C)
捆扎 | bind & fix | 堵洞后上漆 | caulking & painting (C+P)
予紧力矩 | pretightening torque | 歪斜 | askew
温升 | raising of temperature | 撞伤 | damage
密闭箱体 | hermetic box | 封胶 | sealing (S/L)
三面成型 | before classing box with last plate | 稀释剂除油 | solvent (S/V)
四面成型 | box closed with last plate | 修补 | touch up (T/V)
维修行车 | maintenance crane | 高低板（错边〕 | mismatch
柴油机房 | diesel engine room | 偏焊 | welding windage
防风系统装置 | tie down device | 点距 | dot pitch
顶轨器 | rail brake | 箱门卡住 | seized door
测量洋冲孔 | punch mark for measuring | 污染物 | contamination
临时焊缝 | temporary weld | 铅封 | customer sealing
液压泵站 | hydraulic pump station | 去油脂 | decreasing
缓冲器 | buffer, bumper | 开卷 | decoding
大车缓冲器 | bridge bumper | 柯定钢 | corton
离合器 | clutch | 排水 | drainage
回转架 | Rotary hanger | 曲折形 | zigzag
直梯横档 | rung | 海关封板 | custom catch
双箱梁 | Double box girder | 凹凸不平的 | accidented
单箱梁 | Mono-box girder | 日(夜)班 | day (night) shift
涨紧装置 | Tension device | 坠落试验 | drop test
换绳装置 | Rereeving system | 分层 | delamination
空调 | Air conditioner | 胶合板 | plywood
加油点 | Oiling point | 密封剂 | sealant
托辊 | idler | 刨花 | excelsior
挡绳器 | Rope stopper | 铅封 | lead sealing
抗剪块 | Stop dog | 启封 | unsealing
车轮踏面 | tread | 主外侧板 | side panel(outer)
控制电缆 | Signaling cable | 内侧板 | side lining
光缆 | Optic fiber | 内衬板 | lining
油污表 | contaminant gauge | 副底板 | sub-floor
穿钢丝 | thread, reeve | 顶连接板 | top win plate
布线 | wire | 底连接板 | bottom win plate
接线 | terminating | 后外门槛 | door sill (outer)
海绑 | sea fastening | 后内门框 | door sill (inner)
大梁对中 | boom alignment | 门槛压板 | base lining cover
编码器 | encoder | 门内衬板 | door inner lining
发运 | delivering | 内门封 | door sealing inside
船运安全性 | cargo security | 堵头 | sleeve nut
控制台 | console | 漏水器 | drain mounting
操纵板 | console panel | 排水槽 | gutter
防撞装置 | anti-collision device | 门垫 | door gasket
防震装置 | anti-vibration | 垫唇 | gasket lip
橡胶垫 | rubber pad | 装货口 | charging hatch
油箱 | oil reservoir | 卸货口 | discharging hatch
过滤器 | filter | 箱顶风道 | ceiling air duct
软管 | hose | 箱底风道 | floor air duct
防松 | anti-loose | 绝热壁 | insulation wall
耐久性试验 | endurance test | 除尘盖 | dust cap
达克罗处理 | Dacro | 发泡材料 | insulation foam
移动障碍 | obstruction of movement of hand over the railing pipe | 发泡 | foaming
螺旋扣 | knob | 三明治 | sandwich
楔套 | wire socket | 聚氨脂 | polyurethane
楔 | wedge | 密封胶带 | separating foil, close cell skim tap
绳夹 | clamp | 绝缘胶带 | insulation tap
耐磨板 | wire-resisting plate | 粘接剂 | primer
航空灯 | aviation light | 门槛发泡垫 | shim foaming
投光灯 | flood light | 密封胶 | sealing compound
照明灯 | illuminating lamp | Pressure vessel & boiler压力容器和锅炉
应急灯 | emergency lamp | 换热器 | heat exchanger
重锤限位 | hammer limit | 造粒塔 | prilling exchanger
轮压 | wheel pressure | 变换炉 | shift converter
定位块 | location block | 压缩机 | compressor
抗剪块 | anti-cut block | 吸收塔 | absorber
抗磨块 | anti-wear block | 脱气塔，再生塔 | stripper
清扫装置 | cleaning device | 蒸汽过热器 | steam superheater
挡绳装置 | ward off rope device | 分离器 | separator
涨紧装置 | tensioning device | 洗涤塔 | scrubber
挡圈 | check ring | 精制塔，分馏塔 | rectifying column
活塞 | piston | （氨）合成塔 | ammonia converter
油标 | oil indicator | （尿素）合成塔 | urea reactor
卸扣 | shackle | 循环机 | recirculator
双箱吊具 | twin-spreader | 蒸发器 | evaporator
抓斗 | grab bucket | 冷却塔 | cooler
牵引装置 | tow device | 泵 | pump
换绳装置 | rope changer | 汽包 | steam drum
联动装置 | linkage | 升压器 | booster
电缆槽 | cable groove | 破碎机 | crusher
扎带 | bandage | 再沸器 | reboiler
衰减 | attenuation | 罐 | tank
贴合面 | faying surface | 泡罩塔 | bubble cap tower
临时焊缝 | temporary weld | 高压釜 | autoclave
RMQC | Rail Mounted Quayside Crane | 球罐 | spherical tank
Pressure vessel & boiler压力容器和锅炉 |  | 干燥器 | dryer
阀 Value |  | 蒸汽发生器 | steam converter
阀体 | body | 风机 | fan
阀盖 | bonnet | 鼓风机 | blast fan
阀杆 | stem | 旋风器 | cyclone
阀座 | seat | 除尘器 | dust collector
阀瓣 | wedge | 冷凝器 | condenser
阀膜 | disk(disc) | 喷淋器 | tray
密封套 | gland | 搅拌器 | scrubber
手轮 | hand wheal, trim | 过滤器 | filler
管子和管件 Pipe & fitting |  | 回热器 | regenerator
球墨铸铁 | ductile casting iron | 稳压器 | stabilizer
管 | pipe | 贮罐 | storage tank
管件 | fitting | 压力容器 | pressure vessel
承口 | socket | 锅炉 | boiler
插口 | spigot | 废热锅炉 | waste heat boiler
管堵 | plug | 热油载体炉 | heat-transfer thermo-oil heater
承堵 | plug | 筒体 | column, shell
插堵 | cap | 封头 | header
承套 | collar | 平板封头 | end plate
盘插 | flanged spigot | 管板 | tuber plate
盲板，法兰盖 | blind flange | 法兰 | flange
穿墙法兰 | puddle | 人孔 | man hole
转接器，（异径管接头） | adaptor | 手孔 | hand hole
弯头 | blend | 检查孔 | inspection hole
法兰接头 | flange adaptor | 安全阀 | safety valve
可拆卸接头 | dismantling adaptor | 管壁 | tube wall
喇叭管 | flange bellmouth | 集箱 | header
双法兰渐缩管 | double flange taper | 衬环 | jacking ring
全法兰三通 | all flange tee | 管接头 | nozzle stub, pipe joint
环氧树脂 | epoxy | 膨胀节 | expansion joint
陶瓷的 | ceramic | 外筒 | external (outer) cylinder
沥青的 | bituminous | 内筒 | internal 9inner) cylinder
雾化 | nebulization, atomization | 管束 | tube bundle
网纹 | fish net | 挡板 | baffle plate
环沟，凹沟 | flutes | 盘根 | gland packing
气泡 | air bubble, blister | 罩壳 | lagging
针孔 | pin hole | 管箱 | channel
螺旋线 | ring line | 折流板 | baffle plate
油斑 | oil spot | 塔盘 | tray
外凹（外击伤） | wall hit | 视镜 | sight glass
黏附颗粒 | adhering pellet | 夹套 | jacket
内衬脱皮 | unadhering coating | 弯头 | elbow
修补点 | patch point | 盖板 | top plate
厚度不均 | uneven coat | 液面计 | chamber
|  | 烟囱 | stack
|  | 盘管 | coil
|  | 法兰盖（盲板） | blind flange
|  | 锥形封头 | conical head
|  | 锥形 | cone
|  | 筋板 | ribs
|  | 加强板 | reinforcement plate
|  | 垫板 | pad
|  | 保护管 | sleeve
|  | 支座 | support abutment
|  | 附件 | accessory
|  | 填料 | packing
|  | 保温材料 | insulation material
|  | 受压元件 | press part
|  | 介质 | medium
|  | 腐蚀余量 | corrosion allowance
|  | 热点腐蚀 | tipping
|  | 污垢 | dint, fouling
|  | 壳程 | shell side
|  | 管程 | tube side
|  | 管口方位 | orientation of nozzles, nozzle orientation
|  | 胀管 | expanding
|  | 冲洗 | flushing
|  | 碱性脆化 | caustic embrittlement
|  | 碱洗 | alkali cleaning
|  | 真空度 | vacuum
|  | 脱脂，除油 | degrease
|  | 酸洗 | pickling
|  | 钝化 | passivating
|  | 排气 | air discharging, venting
|  | 水封试验 | leak test by filling water
|  | 铁污染试验 | ferrous test
|  | 兰点法试验 | blue point test

## 精句
一 | 精典的句子:
the day after tomorrow, I am going toelectric factory for testing engine/device
have you had/taken lunch/dinner/breakfast
both party
I can not go to site due to heavy rain
you have exceed the storage on you mailbox,Delete some mail from your mailbox or contact with administrator
symbols are illustrated as follows--weld number according to sequence
sequence of arrangement of welding number is from up to down first and then from left to right
sequence of arrangement of welding number is from waterside to landside
all dimenions diameters and spacings shown on this drawing are in millimeters(mm)